## БИМ инд. по статьям с мат. и ТЗ
СОГЛАСОВАНО: | [9 empty] | УТВЕРЖДАЮ:
Глава местной администрации г.п. Залукокоаже,
Зольского муниципального района,КБР
________________ | [9 empty] | Бжахов П.А.
" _____ " ________________ 2020г. | [9 empty] | "______ " _______________2020 г.
г.п. Залукокоаже, Зольского муниципального района,КБР
(наименование стройки)
ЛОКАЛЬНЫЙ СМЕТНЫЙ РАСЧЕТ
(локальная смета)
Благоустройство дворовой территории по ул.Комсомольская, 50 а
Основание:
|  | Сметная стоимость строительных работ _______________________________________________________________________________________________ |  |  | ___________________________1923 109,55 |  | руб.
Составлен(а) в текущих (прогнозных) ценах по состоянию на 4 квартал 2019 г.
№ пп | Обосно- вание | Наименование работ и затрат | Ед. изм. | Кол. | Стоимость единицы, руб. |  |  | Обоснова-ние, индекс | Общая стоимость, руб. |  |  |  | Затр.тр.раб-х не занятых обслуж.машин
[5 empty] | Всего | Экспл. маш. | Мат-ы |  | Всего | в т.ч. оплата труда | Экспл. маш. | Мат-ы | Обслуж-х машины
[5 empty] | оплата труда | в т.ч. оплата труда |  |  |  |  | в т.ч. оплата труда |  | на ед-цу | всего
1 | 2 | 3 | 4 | 5 | 6 | 7 | 8 | 9 | 10 | 11 | 12 | 13 | 14 | 15
Раздел 1. Ремонт проезжей части
1 | ФЕР01-01-022-23 Приказ Минстроя России от 30.12.2016 №1039/пр | Разработка грунта с погрузкой на автомобили-самосвалы в траншеях экскаватором «обратная лопата» с ковшом вместимостью 0,25 м3 с погрузкой на автомобили-самосвалы, группа грунтов 2 | 1000 м3 | 0,2532 (1266*0,2) / 1000 | 4378.43 | 4378.43 |  |  | 1108.62 |  | 1108.62
[6 empty] | 725.46 |  |  |  |  | 183.69 |  | 62.54 | 15.84
2 | ФССЦпг-03-21-01-020 Приказ Минстроя России №1039/пр от 30.12.2016 | Перевозка грузов автомобилями-самосвалами грузоподъемностью 10 т работающих вне карьера на расстояние: I класс груза до 20 км | 1 т груза | 444.5 | 15.35 | 15.35 |  |  | 6823.08 |  | 6823.08
3 | ФЕР27-04-007-01 Приказ Минстроя России от 30.12.2016 №1039/пр | Устройство оснований толщиной 15 см из щебня фракции 40-70 мм при укатке каменных материалов с пределом прочности на сжатие до 68,6 МПа (700 кгс/см2): однослойных | 1000 м2 | 1,266 1266 / 1000 | 5910.59 | 3756.43 | 1852.2 |  | 7482.81 | 382.28 | 4755.64 | 2344.89 | 36.96 | 46.79
|  | 5 910,59 = 24 545,99 - 189 x 98,60 |  |  | 301.96 | 470.99 |  |  |  |  | 596.27 |  | 36.24 | 45.88
4 | ФССЦ-02.2.05.04-0088 Приказ Минстроя России от 30.12.2016 №1039/пр | Щебень из природного камня для строительных работ марка: 600, фракция 20-40 мм | м3 | 119,637 Ф1.р1/2 | 108.6 |  | 108.6 |  | 12992.58 |  |  | 12992.58
5 | ФССЦ-02.2.05.04-0089 Приказ Минстроя России от 30.12.2016 №1039/пр | Щебень из природного камня для строительных работ марка: 600, фракция 40-70 мм | м3 | 119,637 Ф2 | 98.6 |  | 98.6 |  | 11796.21 |  |  | 11796.21
6 | ФЕР27-06-026-01 Приказ Минстроя России от 30.12.2016 №1039/пр | Розлив вяжущих материалов | т | 1,0128 1266*0,8/1000 | 39.1 | 39.1 |  |  | 39.6 |  | 39.6
[6 empty] | 7.15 |  |  |  |  | 7.24 |  | 0.66 | 0.67
7 | ФССЦ-01.2.01.01-0001 Приказ Минстроя России №1039/пр от 30.12.2016 | Битумы нефтяные дорожные жидкие, класс: МГ, СГ | т | 1,043184 Ф3.р1 | 1487.6 |  | 1487.6 |  | 1551.84 |  |  | 1551.84
8 | ФЕРр68-14-1 Приказ Минстроя России от 30.12.2016 №1039/пр | Разборка бортовых камней: на бетонном основании | 100 м | 2,48 248 / 100 | 1478.92 | 889.15 |  |  | 3667.72 | 1462.63 | 2205.09 |  | 68.26 | 169.28
[5 empty] | 589.77 | 94.56 |  |  |  |  | 234.51 |  | 9.4 | 23.31
9 | ФЕР27-04-001-04 Приказ Минстроя России от 30.12.2016 №1039/пр | Устройство подстилающих и выравнивающих слоев оснований: из щебня (Устройство подушек под б/к: щебеночных) | 100 м3 | 0,0753 (0,3*0,1*251) / 100 | 3551.63 | 3338.85 | 17.08 |  | 267.44 | 14.74 | 251.42 | 1.28 | 24.19 | 1.82
[5 empty] | 195.7 | 278.65 |  |  |  |  | 20.98 |  | 20.6 | 1.55
10 | ФССЦ-02.2.05.04-0088 Приказ Минстроя России от 30.12.2016 №1039/пр | Щебень из природного камня для строительных работ марка: 600, фракция 20-40 мм | м3 | 9,4878 7.53*1,26 | 108.6 |  | 108.6 |  | 1030.38 |  |  | 1030.38
11 | ФЕР27-02-010-02 Приказ Минстроя России от 30.12.2016 №1039/пр | Установка бортовых камней бетонных: при других видах покрытий | 100 м | 2,51 251 / 100 | 4412.47 | 78.78 | 3690.05 |  | 11075.3 | 1615.54 | 197.74 | 9262.02 | 76.08 | 190.96
[5 empty] | 643.64 | 9.64 |  |  |  |  | 24.2 |  | 0.72 | 1.81
12 | ФССЦ-05.2.03.04-0002 Приказ Минстроя России от 30.12.2016 №1039/пр | Камни бортовые вибропрессованные "FARBSTEIN": дорожные, размер 1000х300х150 мм, серые | шт | 251 Ф4.р1 | 110.56 |  | 110.56 |  | 27750.56 |  |  | 27750.56
13 | ФЕР27-06-020-01 Приказ Минстроя России от 30.12.2016 №1039/пр | Устройство покрытия толщиной 4 см из горячих асфальтобетонных смесей плотных мелкозернистых типа АБВ, плотность каменных материалов: 2,5-2,9 т/м3 | 1000 м2 | 1,266 1266 / 1000 | 2984.49 | 2385.37 | 230.67 |  | 3778.36 | 466.46 | 3019.88 | 292.02 | 38.3 | 48.49
[5 empty] | 368.45 | 263.01 |  |  |  |  | 332.97 |  | 19.12 | 24.21
14 | ФЕР27-06-021-01 Приказ Минстроя России от 30.12.2016 №1039/пр | На каждые 0,5 см изменения толщины покрытия добавлять или исключать: к расценке 27-06-020-01 | 1000 м2 | 1,266 1266 / 1000 | 7.94 | 6.2 |  |  | 10.05 | 2.2 | 7.85 |  | 0.18 | 0.23
1.74
15 | ФССЦ-04.2.01.01-0036 Приказ Минстроя России от 30.12.2016 №1039/пр | Смеси асфальтобетонные дорожные, аэродромные и асфальтобетон (горячие для плотного асфальтобетона мелко и крупнозернистые, песчаные), марка: II, тип Б | т | 152,9328 Ф5.р1+Ф6.р1 | 512.4 |  | 512.4 |  | 78362.77 |  |  | 78362.77
16 | ФССЦ-01.2.01.01-0019 Приказ Минстроя России №1039/пр от 30.12.2016 | Битумы нефтяные дорожные марки: БНД-60/90, БНД 90/130 | т | 0,017218 Ф5.р2+Ф6.р2 | 1690 |  | 1690 |  | 29.1 |  |  | 29.1
17 | ФССЦпг-01-01-01-043 Приказ Минстроя России №1039/пр от 30.12.2016 | Погрузо-разгрузочные работы при автомобильных перевозках: Погрузка мусора строительного с погрузкой экскаваторами емкостью ковша до 0,5 м3 | 1 т груза | 24,8 248*0,1 | 3.28 | 3.28 |  |  | 81.34 |  | 81.34
18 | ФССЦпг-03-21-01-020 Приказ Минстроя России №1039/пр от 30.12.2016 | Перевозка грузов автомобилями-самосвалами грузоподъемностью 10 т работающих вне карьера на расстояние: I класс груза до 20 км | 1 т груза | 24,8 248*0,1 | 15.35 | 15.35 |  |  | 380.68 |  | 380.68
19 | ФЕРр68-37-2 Приказ Минстроя России от 30.12.2016 №1039/пр | Регулирование высотного положения крышек колодцев с подъемом на высоту: до 10 см | шт | 4 | 21.49 | 3.29 | 3.98 |  | 85.96 | 56.88 | 13.16 | 15.92 | 1.74 | 6.96
[5 empty] | 14.22 | 0.58 |  |  |  |  | 2.32 |  | 0.05 | 0.2
20 | ФССЦ-05.1.01.09-0041 Приказ Минстроя России №1039/пр от 30.12.2016 | Кольцо опорное КО-4-70 /бетон В15 (200), объем 0,02 м3, расход арматуры 0,5 кг/. | шт. | 4 | 50.51 |  | 50.51 |  | 202.04 |  |  | 202.04
Итого прямые затраты по разделу в базисных ценах | [8 empty] | 168516.44 | 4000.73 | 18884.1 | 145631.61 |  | 464.53
[11 empty] | 1402.18 |  |  | 113.47
Накладные расходы | [8 empty] | 6918.39
Сметная прибыль | [8 empty] | 3928.15
Итого по разделу 1 Ремонт проезжей части | [8 empty] | 1363158.65 |  |  |  |  | 464.53
113.47
Раздел 3. Скамейки и урны
21 | ФЕР01-02-058-02 Приказ Минстроя России №1039/пр от 30.12.2016 | Копание ям вручную без креплений для стоек и столбов: без откосов глубиной до 0,7 м, группа грунтов 2 | 100 м3 | 0,0018 (0,01*4*3+0,01*2*3) / 100 | 2184 |  |  |  | 3.93 | 3.93 |  |  | 280 | 0.5
2184
22 | ФЕР06-01-001-01 Приказ Минстроя России №1039/пр от 30.12.2016 | Устройство бетонной подготовки - БЕТОНИРОВАНИЕ ЗАКЛАДНЫХ ДЕТАЛЕЙ СКАМЕЕК И УРН | 100 м3 | 0,0018 (0,01*4*3+0,01*2*3) / 100 | 3897.23 | 1587.74 | 905.49 |  | 7.02 | 2.53 | 2.86 | 1.63 | 180 | 0.32
[5 empty] | 1404 | 244.51 |  |  |  |  | 0.44 |  | 18.13 | 0.03
23 | ФССЦ-04.1.02.05-0003 Приказ Минстроя России №1039/пр от 30.12.2016 | Бетон тяжелый, класс: В7,5 (М100) | м3 | 0,1836 Ф11.р1 | 560 |  | 560 |  | 102.82 |  |  | 102.82
24 | ФССЦ-15.2.03.04-0020 Приказ Минстроя России №1039/пр от 30.12.2016 | Скамья на металлических ножках | шт. | 3 | 1426.22 |  | 1426.22 |  | 4278.66 |  |  | 4278.66
25 | ФССЦ-15.2.03.06-0013 Приказ Минстроя России от 30.12.2016 №1039/пр | Урна металлическая опрокидывающаяся | шт | 3 | 524.2 |  | 524.2 |  | 1572.6 |  |  | 1572.6
Итого прямые затраты по разделу в базисных ценах | [8 empty] | 5965.03 | 6.46 | 2.86 | 5955.71 |  | 0.82
[11 empty] | 0.44 |  |  | 0.03
Накладные расходы | [8 empty] | 6.26
Сметная прибыль | [8 empty] | 3.14
Итого по разделу 3 Скамейки и урны | [8 empty] | 45405.67 |  |  |  |  | 0.82
0.03
Раздел 4. Наружное освещение.
26 | ФЕР33-04-003-01 Приказ Минстроя России от 30.12.2016 №1039/пр | Установка железобетонных опор ВЛ 0,38; 6-10 кВ с траверсами без приставок: одностоечных (ранее демонтированных) | шт | 4 | 199.82 | 120.54 | 45.61 |  | 799.28 | 134.68 | 482.16 | 182.44 | 3.8 | 15.2
[5 empty] | 33.67 | 11.25 |  |  |  |  | 45 |  | 0.97 | 3.88
27 | ФЕР33-04-017-01 Приказ Минстроя России от 30.12.2016 №1039/пр | Подвеска самонесущих изолированных проводов (СИП-2А) напряжением от 0,4 кВ до 1 кВ (со снятием напряжения): с использованием автогидроподъемника | 1000 м | 0,096 96 / 1000 | 5768.8 | 3090.02 | 2058.35 |  | 553.8 | 59.56 | 296.64 | 197.6 | 65.24 | 6.26
|  | 5 768,80 = 11 146,19 - 2 x 242,40 - 29 x 168,71 |  |  | 620.43 | 399.08 |  |  |  |  | 38.31 |  | 37.51 | 3.6
28 | ФССЦ-21.2.01.01-0065 Приказ Минстроя России от 30.12.2016 №1039/пр | Провода самонесущие изолированные для воздушных линий электропередачи с алюминиевыми жилами марки: СИП-4 4х16-0,6/1,0 | 1000 м | 0,09792 Ф28.р1 | 9524.88 |  | 9524.88 |  | 932.68 |  |  | 932.68
29 | ФССЦ-25.2.02.04-0002 Приказ Минстроя России от 30.12.2016 №1039/пр | Комплект для простого анкерного крепления ЕА1500-3 в составе: кронштейн CS10.3, зажим РА1500 | компл. | 1 | 242.4 |  | 242.4 |  | 242.4 |  |  | 242.4
30 | ФССЦ-25.2.02.04-0003 Приказ Минстроя России от 30.12.2016 №1039/пр | Комплект промежуточной подвески (СИП) ES 1500E | компл. | 4 | 168.71 |  | 168.71 |  | 674.84 |  |  | 674.84
31 | ФССЦ-20.1.01.08-0020 Приказ Минстроя России от 30.12.2016 №1039/пр | Зажим ответвительный с прокалыванием изоляции (СИП): Р630 | 100 шт | 0,12 12 / 100 | 4460 |  | 4460 |  | 535.2 |  |  | 535.2
32 | ФССЦ-25.2.02.09-0011 Приказ Минстроя России от 30.12.2016 №1039/пр | Хомут стяжной (СИП) Е778 | 100 шт | 0,12 (3*4) / 100 | 194 |  | 194 |  | 23.28 |  |  | 23.28
33 | ФССЦ-20.2.02.04-0001 Приказ Минстроя России от 30.12.2016 №1039/пр | Колпачки: герметичные СЕ 6.35 (СИП) | 100 шт | 0,04 4 / 100 | 2068 |  | 2068 |  | 82.72 |  |  | 82.72
34 | ФЕР33-04-014-02 Приказ Минстроя России от 30.12.2016 №1039/пр | Установка светильников: с лампами светодиодными | шт | 4 | 93.81 | 73.01 | 0.51 |  | 375.24 | 81.16 | 292.04 | 2.04 | 2.29 | 9.16
[5 empty] | 20.29 | 9.33 |  |  |  |  | 37.32 |  | 0.91 | 3.64
35 | ФССЦ-07.2.02.02-0061 Приказ Минстроя России от 30.12.2016 №1039/пр | Кронштейн для консольных и подвесных светильников, серия 1 (Стандарт), марка: 1.К1-0,5-0,5-Ф2-ц (ТАНС.41.384.000) | шт | 4 | 316.4 |  | 316.4 |  | 1265.6 |  |  | 1265.6
36 | Прайс-лист, https://g-lights.ru/compare/ | Светильник светодиодный уличный ДКУ-100вт 6400К IP65 | шт | 4 | 633.31 |  | 633.31 |  | 2533.24 |  |  | 2533.24
37 | ФССЦ-07.2.07.13-0221 Приказ Минстроя России от 30.12.2016 №1039/пр | Хомуты стальные | кг | 0,008 0,002*4 | 9.6 |  | 9.6 |  | 0.08 |  |  | 0.08
38 | ФССЦ-01.7.15.03-0041 Приказ Минстроя России от 30.12.2016 №1039/пр | Болты с гайками и шайбами строительные | т | 0,006 0,0015*4 | 9040.01 |  | 9040.01 |  | 54.24 |  |  | 54.24
Итого прямые затраты по разделу в базисных ценах | [8 empty] | 8072.6 | 275.4 | 1070.84 | 6726.36 |  | 30.62
[11 empty] | 120.63 |  |  | 11.12
Накладные расходы | [8 empty] | 415.83
Сметная прибыль | [8 empty] | 201.98
Итого по разделу 4 Наружное освещение. | [8 empty] | 66047.12 |  |  |  |  | 30.62
11.12
Раздел 5. Ремонт отмосток
39 | ФЕРр69-16-1 Приказ Минстроя России от 30.12.2016 №1039/пр | Ремонт отмостки: асфальтобетонной толщиной 14 см - 4 СМ А/Б | 100 м2 | 1,46 146 / 100 | 1934.57 | 1440.95 |  |  | 2824.47 | 720.69 | 2103.78 |  | 64.78 | 94.58
[5 empty] | 493.62 | 199.4 |  |  |  |  | 291.12 |  | 17.19 | 25.1
40 | ФССЦ-02.2.05.04-0088 Приказ Минстроя России от 30.12.2016 №1039/пр | Щебень из природного камня для строительных работ марка: 600, фракция 20-40 мм | м3 | 11,68 8/100*146 | 108.6 |  | 108.6 |  | 1268.45 |  |  | 1268.45
41 | ФССЦ-02.2.05.04-0087 Приказ Минстроя России от 30.12.2016 №1039/пр | Щебень из природного камня для строительных работ марка: 600, фракция 10-20 мм | м3 | 2,92 2/100*146 | 118.6 |  | 118.6 |  | 346.31 |  |  | 346.31
42 | ФССЦ-04.2.01.01-0037 Приказ Минстроя России №1039/пр от 30.12.2016 | Смеси асфальтобетонные дорожные, аэродромные и асфальтобетон (горячие для плотного асфальтобетона мелко и крупнозернистые, песчаные), марка: II, тип В | т | 14,016 Ф10.р1 | 480 |  | 480 |  | 6727.68 |  |  | 6727.68
43 | ФССЦпг-03-21-01-025 Приказ Минстроя России №1039/пр от 30.12.2016 | Перевозка грузов автомобилями-самосвалами грузоподъемностью 10 т работающих вне карьера на расстояние: I класс груза до 20 км | 1 т груза | 14,016 Ф10.р1 | 17.32 | 17.32 |  |  | 242.76 |  | 242.76
Итого прямые затраты по разделу в базисных ценах | [8 empty] | 11409.67 | 720.69 | 2346.54 | 8342.44 |  | 94.58
[11 empty] | 291.12 |  |  | 25.1
Накладные расходы | [8 empty] | 789.21
Сметная прибыль | [8 empty] | 505.91
Итого по разделу 5 Ремонт отмосток | [8 empty] | 96556.4 |  |  |  |  | 94.58
25.1
ИТОГИ ПО СМЕТЕ:
Итого прямые затраты по смете в базисных ценах | [8 empty] | 193963.74 | 5003.28 | 22304.34 | 166656.12 |  | 590.55
[11 empty] | 1814.37 |  |  | 149.72
Накладные расходы | [8 empty] | 8129.69
Сметная прибыль | [8 empty] | 4639.18
Итоги по смете:
Земляные работы, выполняемые механизированным способом | [8 empty] | 1361.2
15.84
Перевозка грузов автотранспортом | [8 empty] | 7446.52
Автомобильные дороги | [8 empty] | 144443.35 |  |  |  |  | 288.29
74.12
Благоустройство (ремонтно-строительные) | [8 empty] | 6865.21 |  |  |  |  | 176.24
23.51
Погрузо-разгрузочные работы | [8 empty] | 27831.9
Земляные работы, выполняемые ручным способом | [8 empty] | 8.57 |  |  |  |  | 0.5
Бетонные и железобетонные монолитные конструкции в промышленном строительстве | [8 empty] | 114.6 |  |  |  |  | 0.32
0.03
Строительные металлические конструкции | [8 empty] | 5851.26
Линии электропередачи | [8 empty] | 8690.41 |  |  |  |  | 30.62
11.12
Прочие ремонтно-строительные работы | [8 empty] | 4119.59 |  |  |  |  | 94.58
25.1
Итого | [8 empty] | 206732.61 |  |  |  |  | 590.55
149.72
206 732,61 * 7,6 | [8 empty] | 1571167.84
Справочно, в базисных ценах:
Материалы | [8 empty] | 166656.12
Машины и механизмы | [8 empty] | 22304.34
ФОТ | [8 empty] | 6817.65
Накладные расходы | [8 empty] | 8129.69
Сметная прибыль | [8 empty] | 4639.18
Непредвиденные затраты 2% | [8 empty] | 31423.36
Итого с непредвиденными | [8 empty] | 1602591.2
НДС 20% | [8 empty] | 320518.35
ВСЕГО по смете | [8 empty] | 1923109.55 |  |  |  |  | 590.55
149.72
| Составил |  | Хацимова Д.Т.
| Проверил |  | Хакунов А.А.