## БИМ инд. по статьям с мат. и ТЗ
СОГЛАСОВАНО: | [11 empty] | УТВЕРЖДАЮ:
___________ | [11 empty] | ___________
"____" _____________ 2020 г. | [11 empty] | "____" _______________2020 г.
Благоустройство дворовых территорий в п.Залукокуаже
(наименование стройки)
ЛОКАЛЬНЫЙ СМЕТНЫЙ РАСЧЕТ
(локальная смета)
Промышленная,3
Основание:
|  | Сметная стоимость строительных работ _______________________________________________________________________________________________ |  |  | ___________________________1711,559 |  | тыс. руб.
Составлен(а) в текущих (прогнозных) ценах по состоянию на 2 квартал 2020 г
№ пп | Обосно- вание | Наименование работ и затрат | Ед. изм. | Кол. | Стоимость единицы, руб. |  |  | Обоснова-ние, индекс | Общая стоимость, руб. |  |  |  | Затр.тр.раб-х не занятых обслуж.машин
[5 empty] | Всего | Экспл. маш. | Мат-ы |  | Всего | в т.ч. оплата труда | Экспл. маш. | Мат-ы | Обслуж-х машины
[5 empty] | оплата труда | в т.ч. оплата труда |  |  |  |  | в т.ч. оплата труда |  | на ед-цу | всего
1 | 2 | 3 | 4 | 5 | 6 | 7 | 8 | 9 | 10 | 11 | 12 | 13 | 14 | 15
Раздел 1. Ремонт проезжей части
1 | ФЕР01-01-022-23 Приказ Минстроя России от 30.12.2016 №1039/пр | Разработка грунта с погрузкой на автомобили-самосвалы в траншеях экскаватором «обратная лопата» с ковшом вместимостью 0,25 м3 с погрузкой на автомобили-самосвалы, группа грунтов 2 | 1000 м3 | 0,0976 (488*0,2) / 1000 | 4378.43 | 4378.43 |  |  | 427 |  | 427
[6 empty] | 725.46 |  |  |  |  | 71 |  | 62.54 | 6.1
2 | ФССЦпг-03-21-01-020 Приказ Минстроя России №1039/пр от 30.12.2016 | Перевозка грузов автомобилями-самосвалами грузоподъемностью 10 т работающих вне карьера на расстояние: I класс груза до 20 км | 1 т груза | 170,8 97,6*1,75 | 15.35 | 15.35 |  |  | 2622 |  | 2622
3 | ФЕР27-04-007-01 Приказ Минстроя России от 30.12.2016 №1039/пр | Устройство оснований толщиной 15 см из щебня фракции 40-70 мм при укатке каменных материалов с пределом прочности на сжатие до 68,6 МПа (700 кгс/см2): однослойных | 1000 м2 | 0,488 488 / 1000 | 5910.59 | 3756.43 | 1852.2 |  | 2884 | 147 | 1833 | 904 | 36.96 | 18.04
|  | 5 910,59 = 24 545,99 - 189 x 98,60 |  |  | 301.96 | 470.99 |  |  |  |  | 230 |  | 36.24 | 17.69
4 | ФССЦ-02.2.05.04-0088 Приказ Минстроя России от 30.12.2016 №1039/пр | Щебень из природного камня для строительных работ марка: 600, фракция 20-40 мм | м3 | 46,116 Ф1.р1/2 | 108.6 |  | 108.6 |  | 5008 |  |  | 5008
5 | ФССЦ-02.2.05.04-0089 Приказ Минстроя России от 30.12.2016 №1039/пр | Щебень из природного камня для строительных работ марка: 600, фракция 40-70 мм | м3 | 46,116 Ф2 | 98.6 |  | 98.6 |  | 4547 |  |  | 4547
6 | ФЕР27-06-026-01 Приказ Минстроя России от 30.12.2016 №1039/пр | Розлив вяжущих материалов | т | 0,3904 488*0,8/1000 | 39.1 | 39.1 |  |  | 15 |  | 15
[6 empty] | 7.15 |  |  |  |  | 3 |  | 0.66 | 0.26
7 | ФССЦ-01.2.01.01-0001 Приказ Минстроя России №1039/пр от 30.12.2016 | Битумы нефтяные дорожные жидкие, класс: МГ, СГ | т | 0,402112 Ф3.р1 | 1487.6 |  | 1487.6 |  | 598 |  |  | 598
8 | ФЕРр68-14-1 Приказ Минстроя России от 30.12.2016 №1039/пр | Разборка бортовых камней: на бетонном основании | 100 м | 4,4 (246+194) / 100 | 1478.92 | 889.15 |  |  | 6507 | 2595 | 3912 |  | 68.26 | 300.34
[5 empty] | 589.77 | 94.56 |  |  |  |  | 416 |  | 9.4 | 41.36
9 | ФЕР27-04-001-04 Приказ Минстроя России от 30.12.2016 №1039/пр | Устройство подстилающих и выравнивающих слоев оснований: из щебня (Устройство подушек под б/к: щебеночных) | 100 м3 | 0,1126 (0,3*0,1*246+0,2*0,10*194) / 100 | 3551.63 | 3338.85 | 17.08 |  | 400 | 22 | 376 | 2 | 24.19 | 2.72
[5 empty] | 195.7 | 278.65 |  |  |  |  | 31 |  | 20.6 | 2.32
10 | ФССЦ-02.2.05.04-0088 Приказ Минстроя России от 30.12.2016 №1039/пр | Щебень из природного камня для строительных работ марка: 600, фракция 20-40 мм | м3 | 14,1876 11,26*1,26 | 108.6 |  | 108.6 |  | 1541 |  |  | 1541
11 | ФЕР27-02-010-02 Приказ Минстроя России от 30.12.2016 №1039/пр | Установка бортовых камней бетонных: при других видах покрытий | 100 м | 2,46 246 / 100 | 4412.47 | 78.78 | 3690.05 |  | 10855 | 1583 | 194 | 9078 | 76.08 | 187.16
[5 empty] | 643.64 | 9.64 |  |  |  |  | 24 |  | 0.72 | 1.77
12 | ФССЦ-05.2.03.04-0002 Приказ Минстроя России от 30.12.2016 №1039/пр | Камни бортовые вибропрессованные "FARBSTEIN": дорожные, размер 1000х300х150 мм, серые | шт | 246 Ф4.р1 | 110.56 |  | 110.56 |  | 27198 |  |  | 27198
13 | ФЕР27-02-010-02 Приказ Минстроя России от 30.12.2016 №1039/пр | Установка бортовых камней бетонных: при других видах покрытий | 100 м | 1,94 194 / 100 | 1940.14 | 78.78 | 1217.72 |  | 3764 | 1249 | 153 | 2362 | 76.08 | 147.6
[5 empty] | 643.64 | 9.64 |  |  |  |  | 19 |  | 0.72 | 1.4
14 | ФССЦ-05.2.03.04-0006 Приказ Минстроя России от 30.12.2016 №1039/пр | Камни бортовые вибропрессованные "FARBSTEIN": тротуарные, размер 1000х200х80 мм, серые | шт | 194 | 47.25 |  | 47.25 |  | 9167 |  |  | 9167
15 | ФЕР27-06-020-01 Приказ Минстроя России от 30.12.2016 №1039/пр | Устройство покрытия толщиной 4 см из горячих асфальтобетонных смесей плотных мелкозернистых типа АБВ, плотность каменных материалов: 2,5-2,9 т/м3 | 1000 м2 | 0,488 488 / 1000 | 2984.49 | 2385.37 | 230.67 |  | 1456 | 180 | 1164 | 112 | 38.3 | 18.69
[5 empty] | 368.45 | 263.01 |  |  |  |  | 128 |  | 19.12 | 9.33
16 | ФЕР27-06-021-01 Приказ Минстроя России от 30.12.2016 №1039/пр | На каждые 0,5 см изменения толщины покрытия добавлять или исключать: к расценке 27-06-020-01 | 1000 м2 | 0,488 488 / 1000 | 7.94 | 6.2 |  |  | 4 | 1 | 3 |  | 0.18 | 0.09
1.74
17 | ФССЦ-04.2.01.01-0036 Приказ Минстроя России от 30.12.2016 №1039/пр | Смеси асфальтобетонные дорожные, аэродромные и асфальтобетон (горячие для плотного асфальтобетона мелко и крупнозернистые, песчаные), марка: II, тип Б | т | 58,9504 Ф5.р1+Ф6.р1 | 512.4 |  | 512.4 |  | 30206 |  |  | 30206
18 | ФССЦ-01.2.01.01-0019 Приказ Минстроя России №1039/пр от 30.12.2016 | Битумы нефтяные дорожные марки: БНД-60/90, БНД 90/130 | т | 0,006637 Ф5.р2+Ф6.р2 | 1690 |  | 1690 |  | 11 |  |  | 11
19 | ФССЦпг-01-01-01-043 Приказ Минстроя России №1039/пр от 30.12.2016 | Погрузо-разгрузочные работы при автомобильных перевозках: Погрузка мусора строительного с погрузкой экскаваторами емкостью ковша до 0,5 м3 | 1 т груза | 18,8 156*0,1+80*0,04 | 3.28 | 3.28 |  |  | 62 |  | 62
20 | ФССЦпг-03-21-01-020 Приказ Минстроя России №1039/пр от 30.12.2016 | Перевозка грузов автомобилями-самосвалами грузоподъемностью 10 т работающих вне карьера на расстояние: I класс груза до 20 км | 1 т груза | 18,8 156*0,1+80*0,04 | 15.35 | 15.35 |  |  | 289 |  | 289
21 | ФЕРр68-37-2 Приказ Минстроя России от 30.12.2016 №1039/пр | Регулирование высотного положения крышек колодцев с подъемом на высоту: до 10 см | шт | 4 | 21.49 | 3.29 | 3.98 |  | 86 | 57 | 13 | 16 | 1.74 | 6.96
[5 empty] | 14.22 | 0.58 |  |  |  |  | 2 |  | 0.05 | 0.2
22 | ФССЦ-05.1.01.09-0041 Приказ Минстроя России №1039/пр от 30.12.2016 | Кольцо опорное КО-4-70 /бетон В15 (200), объем 0,02 м3, расход арматуры 0,5 кг/. | шт. | 4 | 50.51 |  | 50.51 |  | 202 |  |  | 202
Итого по разделу 1 Ремонт проезжей части | [8 empty] | 919889 |  |  |  |  | 681.6
80.43
Раздел 2. Уширение проезжей части
23 | ФЕР01-01-022-23 Приказ Минстроя России от 30.12.2016 №1039/пр | Разработка грунта с погрузкой на автомобили-самосвалы в траншеях экскаватором «обратная лопата» с ковшом вместимостью 0,25 м3 с погрузкой на автомобили-самосвалы, группа грунтов 2 | 1000 м3 | 0,1232 (176*0,7) / 1000 | 4378.43 | 4378.43 |  |  | 539 |  | 539
[6 empty] | 725.46 |  |  |  |  | 89 |  | 62.54 | 7.7
24 | ФССЦпг-03-21-01-020 Приказ Минстроя России №1039/пр от 30.12.2016 | Перевозка грузов автомобилями-самосвалами грузоподъемностью 10 т работающих вне карьера на расстояние: I класс груза до 20 км | 1 т груза | 197,12 123,2*1,6 | 15.35 | 15.35 |  |  | 3026 |  | 3026
25 | ФЕР27-04-001-02 Приказ Минстроя России №1039/пр от 30.12.2016 | Устройство подстилающих и выравнивающих слоев оснований: из песчано-гравийной смеси, дресвы | 100 м3 | 0,88 (176*0,5) / 100 | 2854.79 | 2686.43 | 17.08 |  | 2512 | 133 | 2364 | 15 | 18.86 | 16.6
[5 empty] | 151.28 | 225.55 |  |  |  |  | 198 |  | 17.77 | 15.64
26 | ФССЦ-02.2.04.03-0003 Приказ Минстроя России №1039/пр от 30.12.2016 | Смесь песчано-гравийная природная | м3 | 107,36 88*1,22 | 60 |  | 60 |  | 6442 |  |  | 6442
27 | ФЕР27-04-007-01 Приказ Минстроя России от 30.12.2016 №1039/пр | Устройство оснований толщиной 15 см из щебня фракции 40-70 мм при укатке каменных материалов с пределом прочности на сжатие до 68,6 МПа (700 кгс/см2): однослойных | 1000 м2 | 0,176 176 / 1000 | 5910.59 | 3756.43 | 1852.2 |  | 1040 | 53 | 661 | 326 | 36.96 | 6.51
|  | 5 910,59 = 24 545,99 - 189 x 98,60 |  |  | 301.96 | 470.99 |  |  |  |  | 83 |  | 36.24 | 6.38
28 | ФССЦ-02.2.05.04-0088 Приказ Минстроя России от 30.12.2016 №1039/пр | Щебень из природного камня для строительных работ марка: 600, фракция 20-40 мм | м3 | 16,632 Ф7.р1/2 | 108.6 |  | 108.6 |  | 1806 |  |  | 1806
29 | ФССЦ-02.2.05.04-0089 Приказ Минстроя России от 30.12.2016 №1039/пр | Щебень из природного камня для строительных работ марка: 600, фракция 40-70 мм | м3 | 16,632 Ф8 | 98.6 |  | 98.6 |  | 1640 |  |  | 1640
30 | ФЕР27-06-026-01 Приказ Минстроя России от 30.12.2016 №1039/пр | Розлив вяжущих материалов | т | 0,1408 176*0,8/1000 | 39.1 | 39.1 |  |  | 6 |  | 6
[6 empty] | 7.15 |  |  |  |  | 1 |  | 0.66 | 0.09
31 | ФССЦ-01.2.01.01-0001 Приказ Минстроя России №1039/пр от 30.12.2016 | Битумы нефтяные дорожные жидкие, класс: МГ, СГ | т | 0,145024 Ф9.р1 | 1487.6 |  | 1487.6 |  | 216 |  |  | 216
32 | ФЕР27-06-020-01 Приказ Минстроя России от 30.12.2016 №1039/пр | Устройство покрытия толщиной 4 см из горячих асфальтобетонных смесей плотных мелкозернистых типа АБВ, плотность каменных материалов: 2,5-2,9 т/м3 | 1000 м2 | 0,176 176 / 1000 | 2984.49 | 2385.37 | 230.67 |  | 525 | 65 | 420 | 40 | 38.3 | 6.74
[5 empty] | 368.45 | 263.01 |  |  |  |  | 46 |  | 19.12 | 3.37
33 | ФЕР27-06-021-01 Приказ Минстроя России от 30.12.2016 №1039/пр | На каждые 0,5 см изменения толщины покрытия добавлять или исключать: к расценке 27-06-020-01 | 1000 м2 | 0,176 176 / 1000 | 7.94 | 6.2 |  |  | 1 |  | 1 |  | 0.18 | 0.03
1.74
34 | ФССЦ-04.2.01.01-0037 Приказ Минстроя России №1039/пр от 30.12.2016 | Смеси асфальтобетонные дорожные, аэродромные и асфальтобетон (горячие для плотного асфальтобетона мелко и крупнозернистые, песчаные), марка: II, тип В | т | 21,2608 Ф12.р1+Ф13.р1 | 480 |  | 480 |  | 10205 |  |  | 10205
35 | ФССЦ-01.2.01.01-0019 Приказ Минстроя России №1039/пр от 30.12.2016 | Битумы нефтяные дорожные марки: БНД-60/90, БНД 90/130 | т | 0,002394 Ф12.р2+Ф13.р2 | 1690 |  | 1690 |  | 4 |  |  | 4
Итого по разделу 2 Уширение проезжей части | [8 empty] | 223250 |  |  |  |  | 29.88
33.18
Раздел 3. Устройство тротуаров
36 | ФЕР01-01-022-23 Приказ Минстроя России от 30.12.2016 №1039/пр | Разработка грунта с погрузкой на автомобили-самосвалы в траншеях экскаватором «обратная лопата» с ковшом вместимостью 0,25 м3 с погрузкой на автомобили-самосвалы, группа грунтов 2 | 1000 м3 | 0,0432 (96*0,45) / 1000 | 4378.43 | 4378.43 |  |  | 189 |  | 189
[6 empty] | 725.46 |  |  |  |  | 31 |  | 62.54 | 2.7
37 | ФССЦпг-03-21-01-020 Приказ Минстроя России №1039/пр от 30.12.2016 | Перевозка грузов автомобилями-самосвалами грузоподъемностью 10 т работающих вне карьера на расстояние: I класс груза до 20 км | 1 т груза | 75,6 43,2*1,75 | 15.35 | 15.35 |  |  | 1160 |  | 1160
38 | ФЕР27-04-001-02 Приказ Минстроя России №1039/пр от 30.12.2016 | Устройство подстилающих и выравнивающих слоев оснований: из песчано-гравийной смеси, дресвы | 100 м3 | 0,192 (96*0,2) / 100 | 2381.84 | 2238.69 | 17.08 |  | 457 | 24 | 430 | 3 | 15.72 | 3.02
[5 empty] | 126.07 | 187.96 |  |  |  |  | 36 |  | 14.81 | 2.84
39 | ФССЦ-02.2.04.03-0003 Приказ Минстроя России №1039/пр от 30.12.2016 | Смесь песчано-гравийная природная | м3 | 23,424 19,2*1,22 | 60 |  | 60 |  | 1405 |  |  | 1405
40 | ФЕР27-04-007-01 Приказ Минстроя России от 30.12.2016 №1039/пр | Устройство оснований толщиной 15 см из щебня фракции 40-70 мм при укатке каменных материалов с пределом прочности на сжатие до 68,6 МПа (700 кгс/см2): однослойных | 1000 м2 | 0,096 96 / 1000 | 5910.59 | 3756.43 | 1852.2 |  | 567 | 29 | 361 | 177 | 36.96 | 3.55
|  | 5 910,59 = 24 545,99 - 189 x 98,60 |  |  | 301.96 | 470.99 |  |  |  |  | 45 |  | 36.24 | 3.48
41 | ФССЦ-02.2.05.04-0088 Приказ Минстроя России от 30.12.2016 №1039/пр | Щебень из природного камня для строительных работ марка: 600, фракция 20-40 мм | м3 | 9,072 Ф14.р1/2 | 108.6 |  | 108.6 |  | 985 |  |  | 985
42 | ФССЦ-02.2.05.04-0089 Приказ Минстроя России от 30.12.2016 №1039/пр | Щебень из природного камня для строительных работ марка: 600, фракция 40-70 мм | м3 | 9,072 Ф15 | 98.6 |  | 98.6 |  | 894 |  |  | 894
43 | ФЕР27-07-001-01 Приказ Минстроя России от 01.06.2020 №294/пр | Устройство асфальтобетонных покрытий дорожек и тротуаров однослойных из литой мелкозернистой асфальтобетонной смеси толщиной 3 см | 100 м2 | 0,96 96 / 100 | 322.5 | 57.32 | 131.4 |  | 310 | 128 | 55 | 127 | 14.4 | 13.82
[5 empty] | 133.78 | 0.8 |  |  |  |  | 1 |  | 0.07 | 0.07
44 | ФЕР27-07-001-02 Приказ Минстроя России от 01.06.2020 №294/пр | На каждые 0,5 см изменения толщины покрытия добавлять к расценке 27-07-001-01 | 100 м2 | 0,96 96 / 100 | 29.95 | 8.4 |  |  | 29 | 21 | 8 |  | 2.32 | 2.23
21.55
45 | ФССЦ-04.2.01.01-0036 Приказ Минстроя России от 30.12.2016 №1039/пр | Смеси асфальтобетонные дорожные, аэродромные и асфальтобетон (горячие для плотного асфальтобетона мелко и крупнозернистые, песчаные), марка: II, тип Б | т | 8,016 Ф16.р1+Ф17.р1 | 512.4 |  | 512.4 |  | 4107 |  |  | 4107
Итого по разделу 3 Устройство тротуаров | [8 empty] | 81905 |  |  |  |  | 22.62
9.09
Раздел 4. Скамейки и урны
46 | ФЕР01-02-058-02 Приказ Минстроя России №1039/пр от 30.12.2016 | Копание ям вручную без креплений для стоек и столбов: без откосов глубиной до 0,7 м, группа грунтов 2 | 100 м3 | 0,0012 (0,01*4*2+0,01*2*2) / 100 | 2184 |  |  |  | 3 | 3 |  |  | 280 | 0.34
2184
47 | ФЕР06-01-001-01 Приказ Минстроя России №1039/пр от 30.12.2016 | Устройство бетонной подготовки - БЕТОНИРОВАНИЕ ЗАКЛАДНЫХ ДЕТАЛЕЙ СКАМЕЕК И УРН | 100 м3 | 0,0012 (0,01*4*2+0,01*2*2) / 100 | 3897.23 | 1587.74 | 905.49 |  | 5 | 2 | 2 | 1 | 180 | 0.22
[5 empty] | 1404 | 244.51 | [6 empty] | 18.13 | 0.02
48 | ФССЦ-04.1.02.05-0003 Приказ Минстроя России №1039/пр от 30.12.2016 | Бетон тяжелый, класс: В7,5 (М100) | м3 | 0,1224 Ф11.р1 | 560 |  | 560 |  | 69 |  |  | 69
49 | ФССЦ-15.2.03.04-0020 Приказ Минстроя России №1039/пр от 30.12.2016 | Скамья на металлических ножках | шт. | 2 | 1426.22 |  | 1426.22 |  | 2852 |  |  | 2852
50 | ФССЦ-15.2.03.06-0013 Приказ Минстроя России от 30.12.2016 №1039/пр | Урна металлическая опрокидывающаяся | шт | 2 | 524.2 |  | 524.2 |  | 1048 |  |  | 1048
Итого по разделу 4 Скамейки и урны | [8 empty] | 30271 |  |  |  |  | 0.56
0.02
Раздел 5. Наружное освещение.
51 | ФЕР33-04-040-01 Приказ Минстроя России от 30.12.2016 №1039/пр | Демонтаж 3-х проводов ВЛ 0,38 кВ с одной опоры | шт | 2 | 43.36 | 32.72 |  |  | 87 | 21 | 66 |  | 1.27 | 2.54
[5 empty] | 10.64 | 4.22 |  |  |  |  | 8 |  | 0.41 | 0.82
52 | ФЕР33-04-014-02 Приказ Минстроя России от 30.12.2016 №1039/пр | Демонтаж светильников | шт | 2 | 27.99 | 21.9 |  |  | 56 | 12 | 44 |  | 0.69 | 1.38
[5 empty] | 6.09 | 2.8 |  |  |  |  | 6 |  | 0.27 | 0.54
53 | ФЕР33-04-042-01 Приказ Минстроя России от 30.12.2016 №1039/пр | Демонтаж опор ВЛ 0,38-10 кВ: без приставок одностоечных | шт | 2 | 70.94 | 63.59 |  |  | 142 | 15 | 127 |  | 0.81 | 1.62
[5 empty] | 7.35 | 5.56 |  |  |  |  | 11 |  | 0.48 | 0.96
54 | ФЕР33-04-003-01 Приказ Минстроя России от 30.12.2016 №1039/пр | Установка железобетонных опор ВЛ 0,38; 6-10 кВ с траверсами без приставок: одностоечных (ранее демонтированных) | шт | 2 | 199.82 | 120.54 | 45.61 |  | 400 | 67 | 241 | 92 | 3.8 | 7.6
[5 empty] | 33.67 | 11.25 |  |  |  |  | 23 |  | 0.97 | 1.94
55 | ФЕР33-04-017-01 Приказ Минстроя России от 30.12.2016 №1039/пр | Подвеска самонесущих изолированных проводов (СИП-2А) напряжением от 0,4 кВ до 1 кВ (со снятием напряжения): с использованием автогидроподъемника | 1000 м | 0,07 70 / 1000 | 5768.8 | 3090.02 | 2058.35 |  | 404 | 43 | 216 | 145 | 65.24 | 4.57
|  | 5 768,80 = 11 146,19 - 2 x 242,40 - 29 x 168,71 |  |  | 620.43 | 399.08 |  |  |  |  | 28 |  | 37.51 | 2.63
56 | ФССЦ-21.2.01.01-0065 Приказ Минстроя России от 30.12.2016 №1039/пр | Провода самонесущие изолированные для воздушных линий электропередачи с алюминиевыми жилами марки: СИП-4 4х16-0,6/1,0 | 1000 м | 0,0714 Ф28.р1 | 9524.88 |  | 9524.88 |  | 680 |  |  | 680
57 | ФССЦ-25.2.02.04-0002 Приказ Минстроя России от 30.12.2016 №1039/пр | Комплект для простого анкерного крепления ЕА1500-3 в составе: кронштейн CS10.3, зажим РА1500 | компл. | 1 | 242.4 |  | 242.4 |  | 242 |  |  | 242
58 | ФССЦ-25.2.02.04-0003 Приказ Минстроя России от 30.12.2016 №1039/пр | Комплект промежуточной подвески (СИП) ES 1500E | компл. | 2 | 168.71 |  | 168.71 |  | 337 |  |  | 337
59 | ФССЦ-20.1.01.08-0020 Приказ Минстроя России от 30.12.2016 №1039/пр | Зажим ответвительный с прокалыванием изоляции (СИП): Р630 | 100 шт | 0,06 6 / 100 | 4460 |  | 4460 |  | 268 |  |  | 268
60 | ФССЦ-25.2.02.09-0011 Приказ Минстроя России от 30.12.2016 №1039/пр | Хомут стяжной (СИП) Е778 | 100 шт | 0,06 (3*2) / 100 | 194 |  | 194 |  | 12 |  |  | 12
61 | ФССЦ-20.2.02.04-0001 Приказ Минстроя России от 30.12.2016 №1039/пр | Колпачки: герметичные СЕ 6.35 (СИП) | 100 шт | 0,02 2 / 100 | 2068 |  | 2068 |  | 41 |  |  | 41
62 | ФЕР33-04-014-02 Приказ Минстроя России от 30.12.2016 №1039/пр | Установка светильников: с лампами светодиодными | шт | 2 | 93.81 | 73.01 | 0.51 |  | 188 | 41 | 146 | 1 | 2.29 | 4.58
[5 empty] | 20.29 | 9.33 |  |  |  |  | 19 |  | 0.91 | 1.82
63 | ФССЦ-07.2.02.02-0061 Приказ Минстроя России от 30.12.2016 №1039/пр | Кронштейн для консольных и подвесных светильников, серия 1 (Стандарт), марка: 1.К1-0,5-0,5-Ф2-ц (ТАНС.41.384.000) | шт | 2 | 316.4 |  | 316.4 |  | 633 |  |  | 633
64 | Прайс-лист, https://g-lights.ru/compare/ | Светильник светодиодный уличный ДКУ-100вт 6400К IP65 | шт | 2 | 633.31 |  | 633.31 |  | 1267 |  |  | 1267
65 | ФССЦ-07.2.07.13-0221 Приказ Минстроя России от 30.12.2016 №1039/пр | Хомуты стальные | кг | 0,004 0,002*2 | 9.6 |  | 9.6
66 | ФССЦ-01.7.15.03-0041 Приказ Минстроя России от 30.12.2016 №1039/пр | Болты с гайками и шайбами строительные | т | 0,003 0,0015*2 | 9040.01 |  | 9040.01 |  | 27 |  |  | 27
Итого по разделу 5 Наружное освещение. | [8 empty] | 39847 |  |  |  |  | 22.29
8.71
Раздел 6. Ремонт отмосток
67 | ФЕРр69-16-1 Приказ Минстроя России от 30.12.2016 №1039/пр | Ремонт отмостки: асфальтобетонной толщиной 14 см - 4 СМ А/Б | 100 м2 | 1,56 156 / 100 | 1934.57 | 1440.95 |  |  | 3018 | 770 | 2248 |  | 64.78 | 101.06
[5 empty] | 493.62 | 199.4 |  |  |  |  | 311 |  | 17.19 | 26.82
68 | ФССЦ-02.2.05.04-0088 Приказ Минстроя России от 30.12.2016 №1039/пр | Щебень из природного камня для строительных работ марка: 600, фракция 20-40 мм | м3 | 12,48 8/100*156 | 108.6 |  | 108.6 |  | 1355 |  |  | 1355
69 | ФССЦ-02.2.05.04-0087 Приказ Минстроя России от 30.12.2016 №1039/пр | Щебень из природного камня для строительных работ марка: 600, фракция 10-20 мм | м3 | 3,12 2/100*156 | 118.6 |  | 118.6 |  | 370 |  |  | 370
70 | ФССЦ-04.2.01.01-0037 Приказ Минстроя России №1039/пр от 30.12.2016 | Смеси асфальтобетонные дорожные, аэродромные и асфальтобетон (горячие для плотного асфальтобетона мелко и крупнозернистые, песчаные), марка: II, тип В | т | 14,976 Ф10.р1 | 480 |  | 480 |  | 7188 |  |  | 7188
71 | ФССЦпг-03-21-01-025 Приказ Минстроя России №1039/пр от 30.12.2016 | Перевозка грузов автомобилями-самосвалами грузоподъемностью 10 т работающих вне карьера на расстояние: I класс груза до 20 км | 1 т груза | 14,976 Ф10.р1 | 17.32 | 17.32 |  |  | 259 |  | 259
Итого по разделу 6 Ремонт отмосток | [8 empty] | 103162 |  |  |  |  | 101.06
26.82
ИТОГИ ПО СМЕТЕ:
Итого прямые затраты по смете в базисных ценах | [8 empty] | 166865 | 7261 | 23632 | 135972 |  | 858.01
[11 empty] | 1860 |  |  | 158.25
Накладные расходы | [8 empty] | 10892
Сметная прибыль | [8 empty] | 6234
Итоги по смете:
Земляные работы, выполняемые механизированным способом | [8 empty] | 1417
16.5
Перевозка грузов автотранспортом | [8 empty] | 7356
Автомобильные дороги | [8 empty] | 122485 |  |  |  |  | 426.8
64.64
Благоустройство (ремонтно-строительные) | [8 empty] | 11845 |  |  |  |  | 307.3
41.56
Погрузо-разгрузочные работы | [8 empty] | 27260
Земляные работы, выполняемые ручным способом | [8 empty] | 6 |  |  |  |  | 0.34
Бетонные и железобетонные монолитные конструкции в промышленном строительстве | [8 empty] | 77 |  |  |  |  | 0.22
0.02
Строительные металлические конструкции | [8 empty] | 3900
Линии электропередачи | [8 empty] | 5243 |  |  |  |  | 22.29
8.71
Прочие ремонтно-строительные работы | [8 empty] | 4402 |  |  |  |  | 101.06
26.82
Итого | [8 empty] | 183991 |  |  |  |  | 858.01
158.25
183 991 * 7,6 | [8 empty] | 1398332
Справочно, в базисных ценах:
Материалы | [8 empty] | 135972
Машины и механизмы | [8 empty] | 23632
ФОТ | [8 empty] | 9121
Накладные расходы | [8 empty] | 10892
Сметная прибыль | [8 empty] | 6234
Непредвиденные затраты 2% | [8 empty] | 27967
Итого с непредвиденными | [8 empty] | 1426299
НДС 20% | [8 empty] | 285260
ВСЕГО по смете | [8 empty] | 1711559 |  |  |  |  | 858.01
158.25
Составил:вед.спец.ПТО Хацимова Д.Т.
Проверил:Начальник ПТО Хакунов А.А.