## Лист1
Приложение № 2
Утверждено приказом № 421 от 4 августа 2020 г. Минстроя РФ
Наименование редакции сметных нормативов |  |  | Изменения в сметные нормы, утвержденные приказами Минстроя России от 26 декабря № 2019 г. № 871/пр, 872/пр, 874/пр, 875/пр (в ред. приказов от 30.03.2019 № 171/пр, от 01.06.2020 295/пр, от 30.06.2020 № 353/пр, от 20.10.2020 № 635/пр, от 09.02.2021 № 50/пр) | [10 empty] | Изменения в сметные нормы, утвержденные приказами Минстроя России от 26 декабря № 2019 г. № 871/пр, 872/пр, 874/пр, 875/пр (в ред. приказов от 30.03.2019 № 171/пр, от 01.06.2020 295/пр, от 30.06.2020 № 353/пр, от 20.10.2020 № 635/пр, от 09.02.2021 № 50/пр)
Наименование программного продукта |  |  | ПК "ГРАНД-Смета 2021"
Ремонт ул.Комсомольская (от ул.Хакирова) в г.п.Залукокоаже, Зольского муниципального района, КБР | [14 empty] | Ремонт ул.Комсомольская (от ул.Хакирова) в г.п.Залукокоаже, Зольского муниципального района, КБР
(наименование стройки)
Ремонт ул.Комсомольская (от ул.Хакирова) в г.п.Залукокоаже, Зольского муниципального района, КБР
(наименование объекта капитального строительства)
ЛОКАЛЬНЫЙ СМЕТНЫЙ РАСЧЕТ (СМЕТА) № 02-01
Ремонт ул. Комсомольская | [15 empty] | Ремонт ул. Комсомольская
(наименование конструктивного решения)
Составлен | базисно-индексным | методом
Основание | Акт обследования, ведомость объемов работ
(проектная и (или) иная техническая документация)
Составлен(а) в текущем (базисном) уровне цен |  |  | 01.01.2000г. с пересчетом в цены 2 кв. 2021г
Сметная стоимость |  | 16273.77 | (1957,48) | тыс.руб.
в том числе:
| строительных работ | 15767.83 | (1895,17) | тыс.руб. |  | Средства на оплату труда рабочих |  |  |  |  | 0 | (52,43) | тыс.руб.
| монтажных работ | 488.17 | (58,67) | тыс.руб. |  | Нормативные затраты труда рабочих | [5 empty] | 6211.78 | чел.час.
| оборудования | 17.77 | (3,63) | тыс.руб. |  | Нормативные затраты труда машинистов | [5 empty] | 477.82 | чел.час.
| прочих затрат | 0 | (0) | тыс.руб. |  | Расчетный измеритель конструктивного решения
№ п/п | Обоснование | Наименование работ и затрат |  |  | Единица измерения | Количество |  |  | Сметная стоимость в базисном уровне цен (в текущем уровне цен (гр. 8) для ресурсов, отсутствующих в СНБ), руб. |  |  | Индексы | Сметная стоимость в текущем уровне цен, руб.
[6 empty] | на единицу | коэффициенты | всего с учетом коэффициентов | на единицу | коэффициенты | всего
1 | 2 | 3 |  |  | 4 | 5 | 6 | 7 | 8 | 9 | 10 | 11 | 12
Раздел 1. Ремонт ул. Комсомольская. Подготовительные работы. Дорожная одежда корыта уширения. | [16 empty] | Раздел 1. Ремонт ул. Комсомольская. Подготовительные работы. Дорожная одежда корыта уширения.
Демонтажные работы. | [17 empty] | Демонтажные работы.
1 | ФЕР33-04-040-01 | Демонтаж: 3-х проводов ВЛ 0,38 кВ с одной опоры |  |  | 4: шт; 7: 19 | [5 empty] | Демонтаж: 3-х проводов ВЛ 0,38 кВ с одной опоры
| 1 | ОТ |  |  | 8: 10.64; 10: 202.16 | [6 empty] | ОТ
| 2 | ЭМ |  |  | 8: 32.72; 10: 621.68 | [6 empty] | ЭМ
| 3 | в т.ч. ОТм |  |  | 8: 4.22; 10: 80.18 | [6 empty] | в т.ч. ОТм
|  | ЗТ |  |  | 4: чел.-ч; 5: 1,27; 7: 24,13 | [7 empty] | ЗТ
|  | ЗТм |  |  | 4: чел.-ч; 5: 0,41; 7: 7,79 | [7 empty] | ЗТм
|  | Итого по расценке |  |  | 8: 43.36; 10: 823.84 | [8 empty] | Итого по расценке
|  | ФОТ |  |  | 10: 282.34 | [7 empty] | ФОТ
| Приказ Минстроя России № 812/пр от 21.12.2020 Прил. п.27 | НР Линии электропередачи |  |  | 4: %; 5: 103; 7: 103; 10: 290.81 | [7 empty] | НР Линии электропередачи
| Приказ Минстроя России № 774/пр от 11.12.2020 Прил. п.27 | СП Линии электропередачи |  |  | 4: %; 5: 60; 6: 0,85; 7: 51; 10: 143.99 | [7 empty] | СП Линии электропередачи
|  | Всего по позиции |  |  | 10: 1258.64 | [9 empty] | Всего по позиции
2 | ФЕР33-04-042-01 | Демонтаж опор ВЛ 0,38-10 кВ: без приставок одностоечных |  |  | 4: шт; 7: 19 | [5 empty] | Демонтаж опор ВЛ 0,38-10 кВ: без приставок одностоечных
| 1 | ОТ |  |  | 8: 7.35; 10: 139.65 | [6 empty] | ОТ
| 2 | ЭМ |  |  | 8: 63.59; 10: 1208.21 | [6 empty] | ЭМ
| 3 | в т.ч. ОТм |  |  | 8: 5.56; 10: 105.64 | [6 empty] | в т.ч. ОТм
|  | ЗТ |  |  | 4: чел.-ч; 5: 0,81; 7: 15,39 | [7 empty] | ЗТ
|  | ЗТм |  |  | 4: чел.-ч; 5: 0,48; 7: 9,12 | [7 empty] | ЗТм
|  | Итого по расценке |  |  | 8: 70.94; 10: 1347.86 | [8 empty] | Итого по расценке
|  | ФОТ |  |  | 10: 245.29 | [7 empty] | ФОТ
| Приказ Минстроя России № 812/пр от 21.12.2020 Прил. п.27 | НР Линии электропередачи |  |  | 4: %; 5: 103; 7: 103; 10: 252.65 | [7 empty] | НР Линии электропередачи
| Приказ Минстроя России № 774/пр от 11.12.2020 Прил. п.27 | СП Линии электропередачи |  |  | 4: %; 5: 60; 6: 0,85; 7: 51; 10: 125.1 | [7 empty] | СП Линии электропередачи
|  | Всего по позиции |  |  | 10: 1725.61 | [9 empty] | Всего по позиции
3 | ФССЦпг-03-21-01-005 | Перевозка грузов автомобилями-самосвалами грузоподъемностью 10 т работающих вне карьера на расстояние: I класс груза до 5 км |  |  | 4: 1 т груза; 7: 5,91; 8: 6.69; 10: 39.54 | [5 empty] | Перевозка грузов автомобилями-самосвалами грузоподъемностью 10 т работающих вне карьера на расстояние: I класс груза до 5 км
4 | ФЕР27-03-010-02 | Разборка бортовых камней: на щебеночном основании |  |  | 4: 100 м; 7: 26,36 | [5 empty] | Разборка бортовых камней: на щебеночном основании
|  | Объем=2636 / 100 | [21 empty] | Объем=2636 / 100
| 1 | ОТ |  |  | 8: 453.13; 10: 11944.51 | [6 empty] | ОТ
|  | ЗТ |  |  | 4: чел.-ч; 5: 56,5; 7: 1489,34 | [7 empty] | ЗТ
|  | Итого по расценке |  |  | 8: 453.13; 10: 11944.51 | [8 empty] | Итого по расценке
|  | ФОТ |  |  | 10: 11944.51 | [7 empty] | ФОТ
| Приказ Минстроя России № 812/пр от 21.12.2020 Прил. п.21 | НР Автомобильные дороги |  |  | 4: %; 5: 126; 7: 126; 10: 15050.08 | [7 empty] | НР Автомобильные дороги
| Приказ Минстроя России № 774/пр от 11.12.2020 Прил. п.21 | СП Автомобильные дороги |  |  | 4: %; 5: 95; 6: 0,85; 7: 80,75; 10: 9645.19 | [7 empty] | СП Автомобильные дороги
|  | Всего по позиции |  |  | 10: 36639.78 | [9 empty] | Всего по позиции
5 | ФССЦпг-01-01-01-043 | Погрузо-разгрузочные работы при автомобильных перевозках: Погрузка мусора строительного с погрузкой экскаваторами емкостью ковша до 0,5 м3 (погрузчиком) |  |  | 4: 1 т груза; 7: 316,01; 8: 3.28; 10: 1036.51 | [5 empty] | Погрузо-разгрузочные работы при автомобильных перевозках: Погрузка мусора строительного с погрузкой экскаваторами емкостью ковша до 0,5 м3 (погрузчиком)
6 | ФССЦпг-03-21-01-005 | Перевозка грузов автомобилями-самосвалами грузоподъемностью 10 т работающих вне карьера на расстояние: I класс груза до 5 км |  |  | 4: 1 т груза; 7: 316,01; 8: 6.69; 10: 2114.11 | [5 empty] | Перевозка грузов автомобилями-самосвалами грузоподъемностью 10 т работающих вне карьера на расстояние: I класс груза до 5 км
Переустройство существующих колодцев. | [17 empty] | Переустройство существующих колодцев.
7 | ФЕРр68-37-2 | Регулирование высотного положения крышек колодцев с подъемом на высоту: до 10 см, применительно - со снятием и обратной установкой люков и крышек колодцев, и наращиванием стенок бетоном. |  |  | 4: шт; 7: 12 | [5 empty] | Регулирование высотного положения крышек колодцев с подъемом на высоту: до 10 см, применительно - со снятием и обратной установкой люков и крышек колодцев, и наращиванием стенок бетоном.
| 1 | ОТ |  |  | 8: 14.22; 10: 170.64 | [6 empty] | ОТ
| 2 | ЭМ |  |  | 8: 3.29; 10: 39.48 | [6 empty] | ЭМ
| 3 | в т.ч. ОТм |  |  | 8: 0.58; 10: 6.96 | [6 empty] | в т.ч. ОТм
| 4 | М |  |  | 8: 3.98; 10: 47.76 | [6 empty] | М
|  | ЗТ |  |  | 4: чел.-ч; 5: 1,74; 7: 20,88 | [7 empty] | ЗТ
|  | ЗТм |  |  | 4: чел.-ч; 5: 0,05; 7: 0,6 | [7 empty] | ЗТм
|  | Итого по расценке |  |  | 8: 21.49; 10: 257.88 | [8 empty] | Итого по расценке
|  | ФОТ |  |  | 10: 177.6 | [7 empty] | ФОТ
| Приказ Минстроя России № 812/пр от 21.12.2020 Прил. п.102 | НР Благоустройство (ремонтно-строительные) |  |  | 4: %; 5: 102; 7: 102; 10: 181.15 | [7 empty] | НР Благоустройство (ремонтно-строительные)
| Приказ Минстроя России № 774/пр от 11.12.2020 Прил. п.102 | СП Благоустройство (ремонтно-строительные) |  |  | 4: %; 5: 54; 7: 54; 10: 95.9 | [7 empty] | СП Благоустройство (ремонтно-строительные)
|  | Всего по позиции |  |  | 10: 534.93 | [9 empty] | Всего по позиции
8 | ФССЦ-04.1.02.05-0006 | Смеси бетонные тяжелого бетона (БСТ), класс В15 (М200) |  |  | 4: м3; 7: 0,72; 8: 592.76; 10: 426.79 | [5 empty] | Смеси бетонные тяжелого бетона (БСТ), класс В15 (М200)
Устройство корыта уширения. | [17 empty] | Устройство корыта уширения.
9 | ФЕР01-02-056-02 | Разработка грунта вручную в траншеях шириной более 2 м и котлованах площадью сечения до 5 м2 с креплениями, глубина траншей и котлованов: до 2 м, группа грунтов 2 |  |  | 4: 100 м3; 7: 3,128 | [5 empty] | Разработка грунта вручную в траншеях шириной более 2 м и котлованах площадью сечения до 5 м2 с креплениями, глубина траншей и котлованов: до 2 м, группа грунтов 2
|  | Объем=312,8 / 100 | [21 empty] | Объем=312,8 / 100
| 1 | ОТ |  |  | 8: 1952.54; 10: 6107.55 | [6 empty] | ОТ
|  | ЗТ |  |  | 4: чел.-ч; 5: 233; 7: 728,824 | [7 empty] | ЗТ
|  | Итого по расценке |  |  | 8: 1952.54; 10: 6107.55 | [8 empty] | Итого по расценке
|  | ФОТ |  |  | 10: 6107.55 | [7 empty] | ФОТ
| Приказ Минстроя России № 812/пр от 21.12.2020 Прил. п.1.2 | НР Земляные работы, выполняемые ручным способом |  |  | 4: %; 5: 89; 7: 89; 10: 5435.72 | [7 empty] | НР Земляные работы, выполняемые ручным способом
| Приказ Минстроя России № 774/пр от 11.12.2020 Прил. п.1.2 | СП Земляные работы, выполняемые ручным способом |  |  | 4: %; 5: 40; 6: 0,85; 7: 34; 10: 2076.57 | [7 empty] | СП Земляные работы, выполняемые ручным способом
|  | Всего по позиции |  |  | 10: 13619.84 | [9 empty] | Всего по позиции
10 | ФЕР01-02-060-01 | Погрузка вручную неуплотненного грунта из штабелей и отвалов в транспортные средства, группа грунтов: 1 |  |  | 4: 100 м3; 7: 3,128 | [5 empty] | Погрузка вручную неуплотненного грунта из штабелей и отвалов в транспортные средства, группа грунтов: 1
|  | Объем=312,8 / 100 | [21 empty] | Объем=312,8 / 100
| 1 | ОТ |  |  | 8: 401.7; 10: 1256.52 | [6 empty] | ОТ
|  | ЗТ |  |  | 4: чел.-ч; 5: 53,56; 7: 167,53568 | [7 empty] | ЗТ
|  | Итого по расценке |  |  | 8: 401.7; 10: 1256.52 | [8 empty] | Итого по расценке
|  | ФОТ |  |  | 10: 1256.52 | [7 empty] | ФОТ
| Приказ Минстроя России № 812/пр от 21.12.2020 Прил. п.1.2 | НР Земляные работы, выполняемые ручным способом |  |  | 4: %; 5: 89; 7: 89; 10: 1118.3 | [7 empty] | НР Земляные работы, выполняемые ручным способом
| Приказ Минстроя России № 774/пр от 11.12.2020 Прил. п.1.2 | СП Земляные работы, выполняемые ручным способом |  |  | 4: %; 5: 40; 6: 0,85; 7: 34; 10: 427.22 | [7 empty] | СП Земляные работы, выполняемые ручным способом
|  | Всего по позиции |  |  | 10: 2802.04 | [9 empty] | Всего по позиции
11 | ФССЦпг-03-21-01-005 | Перевозка грузов автомобилями-самосвалами грузоподъемностью 10 т работающих вне карьера на расстояние: I класс груза до 5 км |  |  | 4: 1 т груза; 7: 547,4; 8: 6.69; 10: 3662.11 | [5 empty] | Перевозка грузов автомобилями-самосвалами грузоподъемностью 10 т работающих вне карьера на расстояние: I класс груза до 5 км
12 | ФЕР01-01-016-01 | Работа на отвале, группа грунтов: 1 - разравнивание грунта в отвале |  |  | 4: 1000 м3; 7: 0,3128 | [5 empty] | Работа на отвале, группа грунтов: 1 - разравнивание грунта в отвале
|  | Объем=312,8 / 1000 | [21 empty] | Объем=312,8 / 1000
| 1 | ОТ |  |  | 8: 21.22; 10: 6.64 | [6 empty] | ОТ
| 2 | ЭМ |  |  | 8: 240.32; 10: 75.17 | [6 empty] | ЭМ
| 3 | в т.ч. ОТм |  |  | 8: 40.77; 10: 12.75 | [6 empty] | в т.ч. ОТм
| 4 | М |  |  | 8: 2.17; 10: 0.68 | [6 empty] | М
|  | ЗТ |  |  | 4: чел.-ч; 5: 2,72; 7: 0,850816 | [7 empty] | ЗТ
|  | ЗТм |  |  | 4: чел.-ч; 5: 3,03; 7: 0,947784 | [7 empty] | ЗТм
|  | Итого по расценке |  |  | 8: 263.71; 10: 82.49 | [8 empty] | Итого по расценке
|  | ФОТ |  |  | 10: 19.39 | [7 empty] | ФОТ
| Приказ Минстроя России № 812/пр от 21.12.2020 Прил. п.1.1 | НР Земляные работы, выполняемые механизированным способом |  |  | 4: %; 5: 92; 7: 92; 10: 17.84 | [7 empty] | НР Земляные работы, выполняемые механизированным способом
| Приказ Минстроя России № 774/пр от 11.12.2020 Прил. п.1.1 | СП Земляные работы, выполняемые механизированным способом |  |  | 4: %; 5: 46; 6: 0,85; 7: 39,1; 10: 7.58 | [7 empty] | СП Земляные работы, выполняемые механизированным способом
|  | Всего по позиции |  |  | 10: 107.91 | [9 empty] | Всего по позиции
Дорожная одежда в местах уширения. | [17 empty] | Дорожная одежда в местах уширения.
13 | ФЕР27-04-003-01 | Устройство оснований и покрытий из песчано-гравийных или щебеночно-песчаных смесей: однослойных толщиной 12 см (ПГС толщ. 20 см) |  |  | 4: 1000 м2; 7: 0,695 | [5 empty] | Устройство оснований и покрытий из песчано-гравийных или щебеночно-песчаных смесей: однослойных толщиной 12 см (ПГС толщ. 20 см)
|  | Объем=695 / 1000 | [21 empty] | Объем=695 / 1000
| 1 | ОТ |  |  | 8: 386.99; 10: 268.96 | [6 empty] | ОТ
| 2 | ЭМ |  |  | 8: 5326.89; 10: 3702.19 | [6 empty] | ЭМ
| 3 | в т.ч. ОТм |  |  | 8: 321.77; 10: 223.63 | [6 empty] | в т.ч. ОТм
| 4 | М |  |  | 8: 25.62; 10: 17.81 | [6 empty] | М
|  | ЗТ |  |  | 4: чел.-ч; 5: 46,18; 7: 32,0951 | [7 empty] | ЗТ
|  | ЗТм |  |  | 4: чел.-ч; 5: 26,74; 7: 18,5843 | [7 empty] | ЗТм
|  | Итого по расценке |  |  | 8: 5739.5; 10: 3988.96 | [8 empty] | Итого по расценке
|  | ФОТ |  |  | 10: 492.59 | [7 empty] | ФОТ
| Приказ Минстроя России № 812/пр от 21.12.2020 Прил. п.21 | НР Автомобильные дороги |  |  | 4: %; 5: 126; 7: 126; 10: 620.66 | [7 empty] | НР Автомобильные дороги
| Приказ Минстроя России № 774/пр от 11.12.2020 Прил. п.21 | СП Автомобильные дороги |  |  | 4: %; 5: 95; 6: 0,85; 7: 80,75; 10: 397.77 | [7 empty] | СП Автомобильные дороги
|  | Всего по позиции |  |  | 10: 5007.39 | [9 empty] | Всего по позиции
14 | ФССЦ-02.2.04.03-0003 | Смесь песчано-гравийная природная |  |  | 4: м3; 7: 176,07; 8: 60; 10: 10564.2 | [5 empty] | Смесь песчано-гравийная природная
|  | Объем=152/12*20*0,695 | [21 empty] | Объем=152/12*20*0,695
15 | ФЕР27-04-001-04 | Устройство подстилающих и выравнивающих слоев оснований: из щебня |  |  | 4: 100 м3; 7: 0,834 | [5 empty] | Устройство подстилающих и выравнивающих слоев оснований: из щебня
|  | Объем=(695*0,12) / 100 | [21 empty] | Объем=(695*0,12) / 100
| 1 | ОТ |  |  | 8: 173.23; 10: 144.47 | [6 empty] | ОТ
| 2 | ЭМ |  |  | 8: 5268.76; 10: 4394.15 | [6 empty] | ЭМ
| 3 | в т.ч. ОТм |  |  | 8: 267.67; 10: 223.24 | [6 empty] | в т.ч. ОТм
| 4 | М |  |  | 8: 17.08; 10: 14.24 | [6 empty] | М
|  | ЗТ |  |  | 4: чел.-ч; 5: 21,6; 7: 18,0144 | [7 empty] | ЗТ
|  | ЗТм |  |  | 4: чел.-ч; 5: 20,6; 7: 17,1804 | [7 empty] | ЗТм
|  | Итого по расценке |  |  | 8: 5459.07; 10: 4552.86 | [8 empty] | Итого по расценке
|  | ФОТ |  |  | 10: 367.71 | [7 empty] | ФОТ
| Приказ Минстроя России № 812/пр от 21.12.2020 Прил. п.21 | НР Автомобильные дороги |  |  | 4: %; 5: 126; 7: 126; 10: 463.31 | [7 empty] | НР Автомобильные дороги
| Приказ Минстроя России № 774/пр от 11.12.2020 Прил. п.21 | СП Автомобильные дороги |  |  | 4: %; 5: 95; 6: 0,85; 7: 80,75; 10: 296.93 | [7 empty] | СП Автомобильные дороги
|  | Всего по позиции |  |  | 10: 5313.1 | [9 empty] | Всего по позиции
16 | ФССЦ-02.2.05.04-1777 | Щебень М 800, фракция 20-40 мм, группа 2 |  |  | 4: м3; 7: 105,084; 8: 108.4; 10: 11391.11 | [5 empty] | Щебень М 800, фракция 20-40 мм, группа 2
|  | Объем=126/100*83,4 | [21 empty] | Объем=126/100*83,4
17 | ФЕР27-06-031-02 | Устройство покрытия из горячих асфальтобетонных смесей асфальтоукладчиками: четвертого типоразмера, ширина укладки 6 м, толщина слоя 4 см - нижний слой покрытия из пористого к/зернистого асфальтобетона толщ. 7 см |  |  | 4: 1000 м2; 7: 0,695 | [5 empty] | Устройство покрытия из горячих асфальтобетонных смесей асфальтоукладчиками: четвертого типоразмера, ширина укладки 6 м, толщина слоя 4 см - нижний слой покрытия из пористого к/зернистого асфальтобетона толщ. 7 см
|  | Объем=695 / 1000 | [21 empty] | Объем=695 / 1000
| 1 | ОТ |  |  | 8: 139.72; 10: 97.11 | [6 empty] | ОТ
| 2 | ЭМ |  |  | 8: 3082.58; 10: 2142.39 | [6 empty] | ЭМ
| 3 | в т.ч. ОТм |  |  | 8: 78.7; 10: 54.7 | [6 empty] | в т.ч. ОТм
| 4 | М |  |  | 8: 1502.71; 10: 1044.38 | [6 empty] | М
|  | ЗТ |  |  | 4: чел.-ч; 5: 15,04; 7: 10,4528 | [7 empty] | ЗТ
|  | ЗТм |  |  | 4: чел.-ч; 5: 6,38; 7: 4,4341 | [7 empty] | ЗТм
|  | Итого по расценке |  |  | 8: 4725.01; 10: 3283.88 | [8 empty] | Итого по расценке
|  | ФОТ |  |  | 10: 151.81 | [7 empty] | ФОТ
| Приказ Минстроя России № 812/пр от 21.12.2020 Прил. п.21 | НР Автомобильные дороги |  |  | 4: %; 5: 126; 7: 126; 10: 191.28 | [7 empty] | НР Автомобильные дороги
| Приказ Минстроя России № 774/пр от 11.12.2020 Прил. п.21 | СП Автомобильные дороги |  |  | 4: %; 5: 95; 6: 0,85; 7: 80,75; 10: 122.59 | [7 empty] | СП Автомобильные дороги
|  | Всего по позиции |  |  | 10: 3597.75 | [9 empty] | Всего по позиции
18 | ФЕР27-06-032-02 | При изменении толщины покрытия на 0,5 см добавлять или исключать: к расценке 27-06-031-02 (+3см) |  |  | 4: 1000 м2; 7: 0,695 | [5 empty] | При изменении толщины покрытия на 0,5 см добавлять или исключать: к расценке 27-06-031-02 (+3см)
|  | Объем=695 / 1000 | [21 empty] | Объем=695 / 1000
|  | +3 см ПЗ=6 (ОЗП=6; ЭМ=6 к расх.; ЗПМ=6; МАТ=6 к расх.; ТЗ=6; ТЗМ=6) | [22 empty] | +3 см ПЗ=6 (ОЗП=6; ЭМ=6 к расх.; ЗПМ=6; МАТ=6 к расх.; ТЗ=6; ТЗМ=6)
| 1 | ОТ |  |  | 8: 2.41; 9: 6; 10: 10.05 | [6 empty] | ОТ
| 2 | ЭМ |  |  | 8: 182.05; 9: 6; 10: 759.15 | [6 empty] | ЭМ
| 3 | в т.ч. ОТм |  |  | 8: 4.14; 9: 6; 10: 17.26 | [6 empty] | в т.ч. ОТм
|  | ЗТ |  |  | 4: чел.-ч; 5: 0,29; 6: 6; 7: 1,2093 | [7 empty] | ЗТ
|  | ЗТм |  |  | 4: чел.-ч; 5: 0,33; 6: 6; 7: 1,3761 | [7 empty] | ЗТм
|  | Итого по расценке |  |  | 8: 184.46; 10: 769.2 | [8 empty] | Итого по расценке
|  | ФОТ |  |  | 10: 27.31 | [7 empty] | ФОТ
| Приказ Минстроя России № 812/пр от 21.12.2020 Прил. п.21 | НР Автомобильные дороги |  |  | 4: %; 5: 126; 7: 126; 10: 34.41 | [7 empty] | НР Автомобильные дороги
| Приказ Минстроя России № 774/пр от 11.12.2020 Прил. п.21 | СП Автомобильные дороги |  |  | 4: %; 5: 95; 6: 0,85; 7: 80,75; 10: 22.05 | [7 empty] | СП Автомобильные дороги
|  | Всего по позиции |  |  | 10: 825.66 | [9 empty] | Всего по позиции
19 | ФССЦ-04.2.01.02-0006 | Смеси асфальтобетонные пористые крупнозернистые марка II |  |  | 4: т; 7: 112,66; 8: 451.06; 10: 50816.42 | [5 empty] | Смеси асфальтобетонные пористые крупнозернистые марка II
|  | Объем=(92,5+6*11,6)*0,695 | [21 empty] | Объем=(92,5+6*11,6)*0,695
Установка бордюров. | [17 empty] | Установка бордюров.
20 | ФЕР27-02-010-02 | Установка бортовых камней бетонных: при других видах покрытий |  |  | 4: 100 м; 7: 26,36 | [5 empty] | Установка бортовых камней бетонных: при других видах покрытий
|  | Объем=2636 / 100 | [21 empty] | Объем=2636 / 100
| 1 | ОТ |  |  | 8: 590.51; 10: 15565.84 | [6 empty] | ОТ
| 2 | ЭМ |  |  | 8: 73.02; 10: 1924.81 | [6 empty] | ЭМ
| 3 | в т.ч. ОТм |  |  | 8: 8.7; 10: 229.33 | [6 empty] | в т.ч. ОТм
| 4 | М |  |  | 8: 3690.05; 10: 97269.72 | [6 empty] | М
|  | ЗТ |  |  | 4: чел.-ч; 5: 69,8; 7: 1839,928 | [7 empty] | ЗТ
|  | ЗТм |  |  | 4: чел.-ч; 5: 0,65; 7: 17,134 | [7 empty] | ЗТм
|  | Итого по расценке |  |  | 8: 4353.58; 10: 114760.37 | [8 empty] | Итого по расценке
|  | ФОТ |  |  | 10: 15795.17 | [7 empty] | ФОТ
| Приказ Минстроя России № 812/пр от 21.12.2020 Прил. п.21 | НР Автомобильные дороги |  |  | 4: %; 5: 126; 7: 126; 10: 19901.91 | [7 empty] | НР Автомобильные дороги
| Приказ Минстроя России № 774/пр от 11.12.2020 Прил. п.21 | СП Автомобильные дороги |  |  | 4: %; 5: 95; 6: 0,85; 7: 80,75; 10: 12754.6 | [7 empty] | СП Автомобильные дороги
|  | Всего по позиции |  |  | 10: 147416.88 | [9 empty] | Всего по позиции
21 | ФССЦ-05.2.03.03-0032 | Камни бортовые БР 100.30.15, бетон В30 (М400), объем 0,043 м3 |  |  | 4: шт; 7: 2636; 8: 63.12; 10: 166384.32 | [5 empty] | Камни бортовые БР 100.30.15, бетон В30 (М400), объем 0,043 м3
|  | Итого по разделу 1 Ремонт ул. Комсомольская. Подготовительные работы. Дорожная одежда корыта уширения. |  |  | 10: 465284.64 | [12 empty] | Итого по разделу 1 Ремонт ул. Комсомольская. Подготовительные работы. Дорожная одежда корыта уширения.
Раздел 2. Ремонт ул. Комсомольская. Дорожная одежда (проезжая часть, съезды, стояночные и разворотные площадки). | [16 empty] | Раздел 2. Ремонт ул. Комсомольская. Дорожная одежда (проезжая часть, съезды, стояночные и разворотные площадки).
Дорожная одежда. Проезжая часть. | [17 empty] | Дорожная одежда. Проезжая часть.
22 | ФЕРр68-15-1 | Ремонт асфальтобетонного покрытия дорог однослойного толщиной: 50 мм площадью ремонта до 5 м2 |  |  | 4: 100 м2; 7: 0,23 | [5 empty] | Ремонт асфальтобетонного покрытия дорог однослойного толщиной: 50 мм площадью ремонта до 5 м2
|  | Объем=23 / 100 | [21 empty] | Объем=23 / 100
| 1 | ОТ |  |  | 8: 831.83; 10: 191.32 | [6 empty] | ОТ
| 2 | ЭМ |  |  | 8: 968.07; 10: 222.66 | [6 empty] | ЭМ
| 3 | в т.ч. ОТм |  |  | 8: 64.48; 10: 14.83 | [6 empty] | в т.ч. ОТм
|  | ЗТ |  |  | 4: чел.-ч; 5: 100,1; 7: 23,023 | [7 empty] | ЗТ
|  | ЗТм |  |  | 4: чел.-ч; 5: 5,95; 7: 1,3685 | [7 empty] | ЗТм
|  | Итого по расценке |  |  | 8: 1799.9; 10: 413.98 | [8 empty] | Итого по расценке
|  | ФОТ |  |  | 10: 206.15 | [7 empty] | ФОТ
| Приказ Минстроя России № 812/пр от 21.12.2020 Прил. п.102 | НР Благоустройство (ремонтно-строительные) |  |  | 4: %; 5: 102; 7: 102; 10: 210.27 | [7 empty] | НР Благоустройство (ремонтно-строительные)
| Приказ Минстроя России № 774/пр от 11.12.2020 Прил. п.102 | СП Благоустройство (ремонтно-строительные) |  |  | 4: %; 5: 54; 7: 54; 10: 111.32 | [7 empty] | СП Благоустройство (ремонтно-строительные)
|  | Всего по позиции |  |  | 10: 735.57 | [9 empty] | Всего по позиции
23 | ФССЦ-01.2.01.01-0001 | Битумы нефтяные дорожные жидкие МГ, СГ |  |  | 4: т; 7: 0,0161; 8: 1487.6; 10: 23.95 | [5 empty] | Битумы нефтяные дорожные жидкие МГ, СГ
24 | ФССЦ-04.2.01.02-0008 | Смеси асфальтобетонные пористые мелкозернистые марка II |  |  | 4: т; 7: 2,737; 8: 483.02; 10: 1322.03 | [5 empty] | Смеси асфальтобетонные пористые мелкозернистые марка II
25 | ФССЦпг-01-01-01-043 | Погрузо-разгрузочные работы при автомобильных перевозках: Погрузка мусора строительного с погрузкой экскаваторами емкостью ковша до 0,5 м3 |  |  | 4: 1 т груза; 7: 2,07; 8: 3.28; 10: 6.79 | [5 empty] | Погрузо-разгрузочные работы при автомобильных перевозках: Погрузка мусора строительного с погрузкой экскаваторами емкостью ковша до 0,5 м3
26 | ФССЦпг-03-21-01-005 | Перевозка грузов автомобилями-самосвалами грузоподъемностью 10 т работающих вне карьера на расстояние: I класс груза до 5 км |  |  | 4: 1 т груза; 7: 2,07; 8: 6.69; 10: 13.85 | [5 empty] | Перевозка грузов автомобилями-самосвалами грузоподъемностью 10 т работающих вне карьера на расстояние: I класс груза до 5 км
27 | ФЕР27-06-026-01 | Розлив вяжущих материалов |  |  | 4: т; 7: 2,9 | [5 empty] | Розлив вяжущих материалов
| 2 | ЭМ |  |  | 8: 39.1; 10: 113.39 | [6 empty] | ЭМ
| 3 | в т.ч. ОТм |  |  | 8: 7.15; 10: 20.74 | [6 empty] | в т.ч. ОТм
|  | ЗТм |  |  | 4: чел.-ч; 5: 0,66; 7: 1,914 | [7 empty] | ЗТм
|  | Итого по расценке |  |  | 8: 39.1; 10: 113.39 | [8 empty] | Итого по расценке
|  | ФОТ |  |  | 10: 20.74 | [7 empty] | ФОТ
| Приказ Минстроя России № 812/пр от 21.12.2020 Прил. п.21 | НР Автомобильные дороги |  |  | 4: %; 5: 126; 7: 126; 10: 26.13 | [7 empty] | НР Автомобильные дороги
| Приказ Минстроя России № 774/пр от 11.12.2020 Прил. п.21 | СП Автомобильные дороги |  |  | 4: %; 5: 95; 6: 0,85; 7: 80,75; 10: 16.75 | [7 empty] | СП Автомобильные дороги
|  | Всего по позиции |  |  | 10: 156.27 | [9 empty] | Всего по позиции
28 | ФССЦ-01.2.01.01-0001 | Битумы нефтяные дорожные жидкие МГ, СГ |  |  | 4: т; 7: 2,987; 8: 1487.6; 10: 4443.46 | [5 empty] | Битумы нефтяные дорожные жидкие МГ, СГ
29 | ФЕР27-03-004-01 | Устройство выравнивающего слоя из асфальтобетонной смеси: с применением укладчиков асфальтобетона (S=9640м2, V=289,2м3) |  |  | 4: 100 т; 7: 6,796 | [5 empty] | Устройство выравнивающего слоя из асфальтобетонной смеси: с применением укладчиков асфальтобетона (S=9640м2, V=289,2м3)
|  | Объем=679,6 / 100 | [21 empty] | Объем=679,6 / 100
| 1 | ОТ |  |  | 8: 212.48; 10: 1444.01 | [6 empty] | ОТ
| 2 | ЭМ |  |  | 8: 5536.89; 10: 37628.7 | [6 empty] | ЭМ
| 3 | в т.ч. ОТм |  |  | 8: 284.69; 10: 1934.75 | [6 empty] | в т.ч. ОТм
| 4 | М |  |  | 8: 123.62; 10: 840.12 | [6 empty] | М
|  | ЗТ |  |  | 4: чел.-ч; 5: 21,77; 7: 147,94892 | [7 empty] | ЗТ
|  | ЗТм |  |  | 4: чел.-ч; 5: 21,5; 7: 146,114 | [7 empty] | ЗТм
|  | Итого по расценке |  |  | 8: 5872.99; 10: 39912.83 | [8 empty] | Итого по расценке
|  | ФОТ |  |  | 10: 3378.76 | [7 empty] | ФОТ
| Приказ Минстроя России № 812/пр от 21.12.2020 Прил. п.21 | НР Автомобильные дороги |  |  | 4: %; 5: 126; 7: 126; 10: 4257.24 | [7 empty] | НР Автомобильные дороги
| Приказ Минстроя России № 774/пр от 11.12.2020 Прил. п.21 | СП Автомобильные дороги |  |  | 4: %; 5: 95; 6: 0,85; 7: 80,75; 10: 2728.35 | [7 empty] | СП Автомобильные дороги
|  | Всего по позиции |  |  | 10: 46898.42 | [9 empty] | Всего по позиции
30 | ФССЦ-04.2.01.02-0008 | Смеси асфальтобетонные пористые мелкозернистые марка II |  |  | 4: т; 7: 686,396; 8: 483.02; 10: 331543 | [5 empty] | Смеси асфальтобетонные пористые мелкозернистые марка II
31 | ФЕР27-06-031-02 | Устройство покрытия из горячих асфальтобетонных смесей асфальтоукладчиками: четвертого типоразмера, ширина укладки 6 м, толщина слоя 4 см - верхний слой покрытия из плотного м/зернистого асфальтобетона толщ. 5 см |  |  | 4: 1000 м2; 7: 9,64 | [5 empty] | Устройство покрытия из горячих асфальтобетонных смесей асфальтоукладчиками: четвертого типоразмера, ширина укладки 6 м, толщина слоя 4 см - верхний слой покрытия из плотного м/зернистого асфальтобетона толщ. 5 см
|  | Объем=9640 / 1000 | [21 empty] | Объем=9640 / 1000
| 1 | ОТ |  |  | 8: 139.72; 10: 1346.9 | [6 empty] | ОТ
| 2 | ЭМ |  |  | 8: 3082.58; 10: 29716.07 | [6 empty] | ЭМ
| 3 | в т.ч. ОТм |  |  | 8: 78.7; 10: 758.67 | [6 empty] | в т.ч. ОТм
| 4 | М |  |  | 8: 1502.71; 10: 14486.12 | [6 empty] | М
|  | ЗТ |  |  | 4: чел.-ч; 5: 15,04; 7: 144,9856 | [7 empty] | ЗТ
|  | ЗТм |  |  | 4: чел.-ч; 5: 6,38; 7: 61,5032 | [7 empty] | ЗТм
|  | Итого по расценке |  |  | 8: 4725.01; 10: 45549.09 | [8 empty] | Итого по расценке
|  | ФОТ |  |  | 10: 2105.57 | [7 empty] | ФОТ
| Приказ Минстроя России № 812/пр от 21.12.2020 Прил. п.21 | НР Автомобильные дороги |  |  | 4: %; 5: 126; 7: 126; 10: 2653.02 | [7 empty] | НР Автомобильные дороги
| Приказ Минстроя России № 774/пр от 11.12.2020 Прил. п.21 | СП Автомобильные дороги |  |  | 4: %; 5: 95; 6: 0,85; 7: 80,75; 10: 1700.25 | [7 empty] | СП Автомобильные дороги
|  | Всего по позиции |  |  | 10: 49902.36 | [9 empty] | Всего по позиции
32 | ФЕР27-06-032-02 | При изменении толщины покрытия на 0,5 см добавлять или исключать: к расценке 27-06-031-02 (+1см) |  |  | 4: 1000 м2; 7: 9,64 | [5 empty] | При изменении толщины покрытия на 0,5 см добавлять или исключать: к расценке 27-06-031-02 (+1см)
|  | Объем=9640 / 1000 | [21 empty] | Объем=9640 / 1000
|  | +1 см ПЗ=2 (ОЗП=2; ЭМ=2 к расх.; ЗПМ=2; МАТ=2 к расх.; ТЗ=2; ТЗМ=2) | [22 empty] | +1 см ПЗ=2 (ОЗП=2; ЭМ=2 к расх.; ЗПМ=2; МАТ=2 к расх.; ТЗ=2; ТЗМ=2)
| 1 | ОТ |  |  | 8: 2.41; 9: 2; 10: 46.46 | [6 empty] | ОТ
| 2 | ЭМ |  |  | 8: 182.05; 9: 2; 10: 3509.92 | [6 empty] | ЭМ
| 3 | в т.ч. ОТм |  |  | 8: 4.14; 9: 2; 10: 79.82 | [6 empty] | в т.ч. ОТм
|  | ЗТ |  |  | 4: чел.-ч; 5: 0,29; 6: 2; 7: 5,5912 | [7 empty] | ЗТ
|  | ЗТм |  |  | 4: чел.-ч; 5: 0,33; 6: 2; 7: 6,3624 | [7 empty] | ЗТм
|  | Итого по расценке |  |  | 8: 184.46; 10: 3556.38 | [8 empty] | Итого по расценке
|  | ФОТ |  |  | 10: 126.28 | [7 empty] | ФОТ
| Приказ Минстроя России № 812/пр от 21.12.2020 Прил. п.21 | НР Автомобильные дороги |  |  | 4: %; 5: 126; 7: 126; 10: 159.11 | [7 empty] | НР Автомобильные дороги
| Приказ Минстроя России № 774/пр от 11.12.2020 Прил. п.21 | СП Автомобильные дороги |  |  | 4: %; 5: 95; 6: 0,85; 7: 80,75; 10: 101.97 | [7 empty] | СП Автомобильные дороги
|  | Всего по позиции |  |  | 10: 3817.46 | [9 empty] | Всего по позиции
33 | ФССЦ-04.2.01.01-0049 | Смеси асфальтобетонные плотные мелкозернистые тип Б марка II |  |  | 4: т; 7: 1164,512; 8: 491.01; 10: 571787.04 | [5 empty] | Смеси асфальтобетонные плотные мелкозернистые тип Б марка II
|  | Объем=(96,6+12,1*2)*9,64 | [21 empty] | Объем=(96,6+12,1*2)*9,64
Ремонт дорожной одежды на съездах. | [17 empty] | Ремонт дорожной одежды на съездах.
34 | ФЕР27-06-031-02 | Устройство покрытия из горячих асфальтобетонных смесей асфальтоукладчиками: четвертого типоразмера, ширина укладки 6 м, толщина слоя 4 см - верхний слой покрытия из плотного м/зернистого асфальтобетона толщ. 5 см |  |  | 4: 1000 м2; 7: 0,78 | [5 empty] | Устройство покрытия из горячих асфальтобетонных смесей асфальтоукладчиками: четвертого типоразмера, ширина укладки 6 м, толщина слоя 4 см - верхний слой покрытия из плотного м/зернистого асфальтобетона толщ. 5 см
|  | Объем=780 / 1000 | [21 empty] | Объем=780 / 1000
| 1 | ОТ |  |  | 8: 139.72; 10: 108.98 | [6 empty] | ОТ
| 2 | ЭМ |  |  | 8: 3082.58; 10: 2404.41 | [6 empty] | ЭМ
| 3 | в т.ч. ОТм |  |  | 8: 78.7; 10: 61.39 | [6 empty] | в т.ч. ОТм
| 4 | М |  |  | 8: 1502.71; 10: 1172.11 | [6 empty] | М
|  | ЗТ |  |  | 4: чел.-ч; 5: 15,04; 7: 11,7312 | [7 empty] | ЗТ
|  | ЗТм |  |  | 4: чел.-ч; 5: 6,38; 7: 4,9764 | [7 empty] | ЗТм
|  | Итого по расценке |  |  | 8: 4725.01; 10: 3685.5 | [8 empty] | Итого по расценке
|  | ФОТ |  |  | 10: 170.37 | [7 empty] | ФОТ
| Приказ Минстроя России № 812/пр от 21.12.2020 Прил. п.21 | НР Автомобильные дороги |  |  | 4: %; 5: 126; 7: 126; 10: 214.67 | [7 empty] | НР Автомобильные дороги
| Приказ Минстроя России № 774/пр от 11.12.2020 Прил. п.21 | СП Автомобильные дороги |  |  | 4: %; 5: 95; 6: 0,85; 7: 80,75; 10: 137.57 | [7 empty] | СП Автомобильные дороги
|  | Всего по позиции |  |  | 10: 4037.74 | [9 empty] | Всего по позиции
35 | ФЕР27-06-032-02 | При изменении толщины покрытия на 0,5 см добавлять или исключать: к расценке 27-06-031-02 (+1см) |  |  | 4: 1000 м2; 7: 0,78 | [5 empty] | При изменении толщины покрытия на 0,5 см добавлять или исключать: к расценке 27-06-031-02 (+1см)
|  | Объем=780 / 1000 | [21 empty] | Объем=780 / 1000
|  | +1 см ПЗ=2 (ОЗП=2; ЭМ=2 к расх.; ЗПМ=2; МАТ=2 к расх.; ТЗ=2; ТЗМ=2) | [22 empty] | +1 см ПЗ=2 (ОЗП=2; ЭМ=2 к расх.; ЗПМ=2; МАТ=2 к расх.; ТЗ=2; ТЗМ=2)
| 1 | ОТ |  |  | 8: 2.41; 9: 2; 10: 3.76 | [6 empty] | ОТ
| 2 | ЭМ |  |  | 8: 182.05; 9: 2; 10: 284 | [6 empty] | ЭМ
| 3 | в т.ч. ОТм |  |  | 8: 4.14; 9: 2; 10: 6.46 | [6 empty] | в т.ч. ОТм
|  | ЗТ |  |  | 4: чел.-ч; 5: 0,29; 6: 2; 7: 0,4524 | [7 empty] | ЗТ
|  | ЗТм |  |  | 4: чел.-ч; 5: 0,33; 6: 2; 7: 0,5148 | [7 empty] | ЗТм
|  | Итого по расценке |  |  | 8: 184.46; 10: 287.76 | [8 empty] | Итого по расценке
|  | ФОТ |  |  | 10: 10.22 | [7 empty] | ФОТ
| Приказ Минстроя России № 812/пр от 21.12.2020 Прил. п.21 | НР Автомобильные дороги |  |  | 4: %; 5: 126; 7: 126; 10: 12.88 | [7 empty] | НР Автомобильные дороги
| Приказ Минстроя России № 774/пр от 11.12.2020 Прил. п.21 | СП Автомобильные дороги |  |  | 4: %; 5: 95; 6: 0,85; 7: 80,75; 10: 8.25 | [7 empty] | СП Автомобильные дороги
|  | Всего по позиции |  |  | 10: 308.89 | [9 empty] | Всего по позиции
36 | ФССЦ-04.2.01.01-0049 | Смеси асфальтобетонные плотные мелкозернистые тип Б марка II |  |  | 4: т; 7: 94,224; 8: 491.01; 10: 46264.93 | [5 empty] | Смеси асфальтобетонные плотные мелкозернистые тип Б марка II
|  | Объем=(96,6+12,1*2)*0,78 | [21 empty] | Объем=(96,6+12,1*2)*0,78
Ремонт дорожной одежды на стояночных и разворотной площадки. | [17 empty] | Ремонт дорожной одежды на стояночных и разворотной площадки.
37 | ФЕР27-06-031-02 | Устройство покрытия из горячих асфальтобетонных смесей асфальтоукладчиками: четвертого типоразмера, ширина укладки 6 м, толщина слоя 4 см - верхний слой покрытия из плотного м/зернистого асфальтобетона толщ. 5 см |  |  | 4: 1000 м2; 7: 1,14 | [5 empty] | Устройство покрытия из горячих асфальтобетонных смесей асфальтоукладчиками: четвертого типоразмера, ширина укладки 6 м, толщина слоя 4 см - верхний слой покрытия из плотного м/зернистого асфальтобетона толщ. 5 см
|  | Объем=1140 / 1000 | [21 empty] | Объем=1140 / 1000
| 1 | ОТ |  |  | 8: 139.72; 10: 159.28 | [6 empty] | ОТ
| 2 | ЭМ |  |  | 8: 3082.58; 10: 3514.14 | [6 empty] | ЭМ
| 3 | в т.ч. ОТм |  |  | 8: 78.7; 10: 89.72 | [6 empty] | в т.ч. ОТм
| 4 | М |  |  | 8: 1502.71; 10: 1713.09 | [6 empty] | М
|  | ЗТ |  |  | 4: чел.-ч; 5: 15,04; 7: 17,1456 | [7 empty] | ЗТ
|  | ЗТм |  |  | 4: чел.-ч; 5: 6,38; 7: 7,2732 | [7 empty] | ЗТм
|  | Итого по расценке |  |  | 8: 4725.01; 10: 5386.51 | [8 empty] | Итого по расценке
|  | ФОТ |  |  | 10: 249 | [7 empty] | ФОТ
| Приказ Минстроя России № 812/пр от 21.12.2020 Прил. п.21 | НР Автомобильные дороги |  |  | 4: %; 5: 126; 7: 126; 10: 313.74 | [7 empty] | НР Автомобильные дороги
| Приказ Минстроя России № 774/пр от 11.12.2020 Прил. п.21 | СП Автомобильные дороги |  |  | 4: %; 5: 95; 6: 0,85; 7: 80,75; 10: 201.07 | [7 empty] | СП Автомобильные дороги
|  | Всего по позиции |  |  | 10: 5901.32 | [9 empty] | Всего по позиции
38 | ФЕР27-06-032-02 | При изменении толщины покрытия на 0,5 см добавлять или исключать: к расценке 27-06-031-02 (+1см) |  |  | 4: 1000 м2; 7: 1,14 | [5 empty] | При изменении толщины покрытия на 0,5 см добавлять или исключать: к расценке 27-06-031-02 (+1см)
|  | Объем=1140 / 1000 | [21 empty] | Объем=1140 / 1000
|  | +1 см ПЗ=2 (ОЗП=2; ЭМ=2 к расх.; ЗПМ=2; МАТ=2 к расх.; ТЗ=2; ТЗМ=2) | [22 empty] | +1 см ПЗ=2 (ОЗП=2; ЭМ=2 к расх.; ЗПМ=2; МАТ=2 к расх.; ТЗ=2; ТЗМ=2)
| 1 | ОТ |  |  | 8: 2.41; 9: 2; 10: 5.49 | [6 empty] | ОТ
| 2 | ЭМ |  |  | 8: 182.05; 9: 2; 10: 415.07 | [6 empty] | ЭМ
| 3 | в т.ч. ОТм |  |  | 8: 4.14; 9: 2; 10: 9.44 | [6 empty] | в т.ч. ОТм
|  | ЗТ |  |  | 4: чел.-ч; 5: 0,29; 6: 2; 7: 0,6612 | [7 empty] | ЗТ
|  | ЗТм |  |  | 4: чел.-ч; 5: 0,33; 6: 2; 7: 0,7524 | [7 empty] | ЗТм
|  | Итого по расценке |  |  | 8: 184.46; 10: 420.56 | [8 empty] | Итого по расценке
|  | ФОТ |  |  | 10: 14.93 | [7 empty] | ФОТ
| Приказ Минстроя России № 812/пр от 21.12.2020 Прил. п.21 | НР Автомобильные дороги |  |  | 4: %; 5: 126; 7: 126; 10: 18.81 | [7 empty] | НР Автомобильные дороги
| Приказ Минстроя России № 774/пр от 11.12.2020 Прил. п.21 | СП Автомобильные дороги |  |  | 4: %; 5: 95; 6: 0,85; 7: 80,75; 10: 12.06 | [7 empty] | СП Автомобильные дороги
|  | Всего по позиции |  |  | 10: 451.43 | [9 empty] | Всего по позиции
39 | ФССЦ-04.2.01.01-0049 | Смеси асфальтобетонные плотные мелкозернистые тип Б марка II |  |  | 4: т; 7: 137,712; 8: 491.01; 10: 67617.97 | [5 empty] | Смеси асфальтобетонные плотные мелкозернистые тип Б марка II
|  | Объем=(96,6+12,1*2)*1,14 | [21 empty] | Объем=(96,6+12,1*2)*1,14
|  | Итого по разделу 2 Ремонт ул. Комсомольская. Дорожная одежда (проезжая часть, съезды, стояночные и разворотные площадки). |  |  | 10: 1135232.48 | [12 empty] | Итого по разделу 2 Ремонт ул. Комсомольская. Дорожная одежда (проезжая часть, съезды, стояночные и разворотные площадки).
Раздел 3. Ремонт и устройство тротуаров. | [16 empty] | Раздел 3. Ремонт и устройство тротуаров.
40 | ФЕР27-04-003-02 | Устройство оснований и покрытий из песчано-гравийных или щебеночно-песчаных смесей: двухслойных, нижний слой толщиной 12 см |  |  | 4: 1000 м2; 7: 0,34 | [5 empty] | Устройство оснований и покрытий из песчано-гравийных или щебеночно-песчаных смесей: двухслойных, нижний слой толщиной 12 см
|  | Объем=340 / 1000 | [21 empty] | Объем=340 / 1000
| 1 | ОТ |  |  | 8: 212.1; 10: 72.11 | [6 empty] | ОТ
| 2 | ЭМ |  |  | 8: 3975.14; 10: 1351.55 | [6 empty] | ЭМ
| 3 | в т.ч. ОТм |  |  | 8: 248.26; 10: 84.41 | [6 empty] | в т.ч. ОТм
| 4 | М |  |  | 8: 25.62; 10: 8.71 | [6 empty] | М
|  | ЗТ |  |  | 4: чел.-ч; 5: 25,74; 7: 8,7516 | [7 empty] | ЗТ
|  | ЗТм |  |  | 4: чел.-ч; 5: 21,02; 7: 7,1468 | [7 empty] | ЗТм
|  | Итого по расценке |  |  | 8: 4212.86; 10: 1432.37 | [8 empty] | Итого по расценке
|  | ФОТ |  |  | 10: 156.52 | [7 empty] | ФОТ
| Приказ Минстроя России № 812/пр от 21.12.2020 Прил. п.21 | НР Автомобильные дороги |  |  | 4: %; 5: 126; 7: 126; 10: 197.22 | [7 empty] | НР Автомобильные дороги
| Приказ Минстроя России № 774/пр от 11.12.2020 Прил. п.21 | СП Автомобильные дороги |  |  | 4: %; 5: 95; 6: 0,85; 7: 80,75; 10: 126.39 | [7 empty] | СП Автомобильные дороги
|  | Всего по позиции |  |  | 10: 1755.98 | [9 empty] | Всего по позиции
41 | ФССЦ-02.2.04.03-0003 | Смесь песчано-гравийная природная |  |  | 4: м3; 7: 49,776; 8: 60; 10: 2986.56 | [5 empty] | Смесь песчано-гравийная природная
|  | Объем=340*0,12*1,22 | [21 empty] | Объем=340*0,12*1,22
42 | ФЕР27-04-001-04 | Устройство подстилающих и выравнивающих слоев оснований: из щебня - верхний слой основания из щебня |  |  | 4: 100 м3; 7: 0,272 | [5 empty] | Устройство подстилающих и выравнивающих слоев оснований: из щебня - верхний слой основания из щебня
|  | Объем=(340*0,08) / 100 | [21 empty] | Объем=(340*0,08) / 100
| 1 | ОТ |  |  | 8: 173.23; 10: 47.12 | [6 empty] | ОТ
| 2 | ЭМ |  |  | 8: 5268.76; 10: 1433.1 | [6 empty] | ЭМ
| 3 | в т.ч. ОТм |  |  | 8: 267.67; 10: 72.81 | [6 empty] | в т.ч. ОТм
| 4 | М |  |  | 8: 17.08; 10: 4.65 | [6 empty] | М
|  | ЗТ |  |  | 4: чел.-ч; 5: 21,6; 7: 5,8752 | [7 empty] | ЗТ
|  | ЗТм |  |  | 4: чел.-ч; 5: 20,6; 7: 5,6032 | [7 empty] | ЗТм
|  | Итого по расценке |  |  | 8: 5459.07; 10: 1484.87 | [8 empty] | Итого по расценке
|  | ФОТ |  |  | 10: 119.93 | [7 empty] | ФОТ
| Приказ Минстроя России № 812/пр от 21.12.2020 Прил. п.21 | НР Автомобильные дороги |  |  | 4: %; 5: 126; 7: 126; 10: 151.11 | [7 empty] | НР Автомобильные дороги
| Приказ Минстроя России № 774/пр от 11.12.2020 Прил. п.21 | СП Автомобильные дороги |  |  | 4: %; 5: 95; 6: 0,85; 7: 80,75; 10: 96.84 | [7 empty] | СП Автомобильные дороги
|  | Всего по позиции |  |  | 10: 1732.82 | [9 empty] | Всего по позиции
43 | ФССЦ-02.2.05.04-1692 | Щебень М 600, фракция 10-20 мм, группа 2 |  |  | 4: м3; 7: 34,272; 8: 118.6; 10: 4064.66 | [5 empty] | Щебень М 600, фракция 10-20 мм, группа 2
|  | Объем=126/100*27,2 | [21 empty] | Объем=126/100*27,2
44 | ФЕР27-07-001-01 | Устройство асфальтобетонных покрытий дорожек и тротуаров однослойных из литой мелкозернистой асфальтобетонной смеси толщиной 3 см |  |  | 4: 100 м2; 7: 3,4 | [5 empty] | Устройство асфальтобетонных покрытий дорожек и тротуаров однослойных из литой мелкозернистой асфальтобетонной смеси толщиной 3 см
|  | Объем=340,0 / 100 | [21 empty] | Объем=340,0 / 100
| 1 | ОТ |  |  | 8: 133.78; 10: 454.85 | [6 empty] | ОТ
| 2 | ЭМ |  |  | 8: 57.32; 10: 194.89 | [6 empty] | ЭМ
| 3 | в т.ч. ОТм |  |  | 8: 0.8; 10: 2.72 | [6 empty] | в т.ч. ОТм
| 4 | М |  |  | 8: 131.4; 10: 446.76 | [6 empty] | М
|  | ЗТ |  |  | 4: чел.-ч; 5: 14,4; 7: 48,96 | [7 empty] | ЗТ
|  | ЗТм |  |  | 4: чел.-ч; 5: 0,07; 7: 0,238 | [7 empty] | ЗТм
|  | Итого по расценке |  |  | 8: 322.5; 10: 1096.5 | [8 empty] | Итого по расценке
|  | ФОТ |  |  | 10: 457.57 | [7 empty] | ФОТ
| Приказ Минстроя России № 812/пр от 21.12.2020 Прил. п.21.1 | НР Устройство покрытий дорожек, тротуаров, мостовых и площадок и прочее |  |  | 4: %; 5: 113; 7: 113; 10: 517.05 | [7 empty] | НР Устройство покрытий дорожек, тротуаров, мостовых и площадок и прочее
| Приказ Минстроя России № 774/пр от 11.12.2020 Прил. п.21.1 | СП Устройство покрытий дорожек, тротуаров, мостовых и площадок и прочее |  |  | 4: %; 5: 77; 6: 0,85; 7: 65,45; 10: 299.48 | [7 empty] | СП Устройство покрытий дорожек, тротуаров, мостовых и площадок и прочее
|  | Всего по позиции |  |  | 10: 1913.03 | [9 empty] | Всего по позиции
45 | ФЕР27-07-001-02 | На каждые 0,5 см изменения толщины покрытия добавлять к расценке 27-07-001-01 (+ 1см) |  |  | 4: 100 м2; 7: 3,4 | [5 empty] | На каждые 0,5 см изменения толщины покрытия добавлять к расценке 27-07-001-01 (+ 1см)
|  | Объем=340,0 / 100 | [21 empty] | Объем=340,0 / 100
|  | +1 см ПЗ=2 (ОЗП=2; ЭМ=2 к расх.; ЗПМ=2; МАТ=2 к расх.; ТЗ=2; ТЗМ=2) | [22 empty] | +1 см ПЗ=2 (ОЗП=2; ЭМ=2 к расх.; ЗПМ=2; МАТ=2 к расх.; ТЗ=2; ТЗМ=2)
| 1 | ОТ |  |  | 8: 21.55; 9: 2; 10: 146.54 | [6 empty] | ОТ
| 2 | ЭМ |  |  | 8: 8.4; 9: 2; 10: 57.12 | [6 empty] | ЭМ
|  | ЗТ |  |  | 4: чел.-ч; 5: 2,32; 6: 2; 7: 15,776 | [7 empty] | ЗТ
|  | Итого по расценке |  |  | 8: 29.95; 10: 203.66 | [8 empty] | Итого по расценке
|  | ФОТ |  |  | 10: 146.54 | [7 empty] | ФОТ
| Приказ Минстроя России № 812/пр от 21.12.2020 Прил. п.21.1 | НР Устройство покрытий дорожек, тротуаров, мостовых и площадок и прочее |  |  | 4: %; 5: 113; 7: 113; 10: 165.59 | [7 empty] | НР Устройство покрытий дорожек, тротуаров, мостовых и площадок и прочее
| Приказ Минстроя России № 774/пр от 11.12.2020 Прил. п.21.1 | СП Устройство покрытий дорожек, тротуаров, мостовых и площадок и прочее |  |  | 4: %; 5: 77; 6: 0,85; 7: 65,45; 10: 95.91 | [7 empty] | СП Устройство покрытий дорожек, тротуаров, мостовых и площадок и прочее
|  | Всего по позиции |  |  | 10: 465.16 | [9 empty] | Всего по позиции
46 | ФССЦ-04.2.02.01-0013 | Асфальт литой: для покрытий тротуаров тип II (жесткий) - мелкозернистый песчаный плотный асфальтобетон тип II |  |  | 4: т; 7: 32,504; 8: 455.39; 10: 14802 | [5 empty] | Асфальт литой: для покрытий тротуаров тип II (жесткий) - мелкозернистый песчаный плотный асфальтобетон тип II
|  | Объем=24,276+8,228 | [21 empty] | Объем=24,276+8,228
Ремонт тротуаров | [17 empty] | Ремонт тротуаров
47 | ФЕР27-07-001-01 | Устройство асфальтобетонных покрытий дорожек и тротуаров однослойных из литой мелкозернистой асфальтобетонной смеси толщиной 3 см |  |  | 4: 100 м2; 7: 12,06 | [5 empty] | Устройство асфальтобетонных покрытий дорожек и тротуаров однослойных из литой мелкозернистой асфальтобетонной смеси толщиной 3 см
|  | Объем=1206,0 / 100 | [21 empty] | Объем=1206,0 / 100
| 1 | ОТ |  |  | 8: 133.78; 10: 1613.39 | [6 empty] | ОТ
| 2 | ЭМ |  |  | 8: 57.32; 10: 691.28 | [6 empty] | ЭМ
| 3 | в т.ч. ОТм |  |  | 8: 0.8; 10: 9.65 | [6 empty] | в т.ч. ОТм
| 4 | М |  |  | 8: 131.4; 10: 1584.68 | [6 empty] | М
|  | ЗТ |  |  | 4: чел.-ч; 5: 14,4; 7: 173,664 | [7 empty] | ЗТ
|  | ЗТм |  |  | 4: чел.-ч; 5: 0,07; 7: 0,8442 | [7 empty] | ЗТм
|  | Итого по расценке |  |  | 8: 322.5; 10: 3889.35 | [8 empty] | Итого по расценке
|  | ФОТ |  |  | 10: 1623.04 | [7 empty] | ФОТ
| Приказ Минстроя России № 812/пр от 21.12.2020 Прил. п.21.1 | НР Устройство покрытий дорожек, тротуаров, мостовых и площадок и прочее |  |  | 4: %; 5: 113; 7: 113; 10: 1834.04 | [7 empty] | НР Устройство покрытий дорожек, тротуаров, мостовых и площадок и прочее
| Приказ Минстроя России № 774/пр от 11.12.2020 Прил. п.21.1 | СП Устройство покрытий дорожек, тротуаров, мостовых и площадок и прочее |  |  | 4: %; 5: 77; 6: 0,85; 7: 65,45; 10: 1062.28 | [7 empty] | СП Устройство покрытий дорожек, тротуаров, мостовых и площадок и прочее
|  | Всего по позиции |  |  | 10: 6785.67 | [9 empty] | Всего по позиции
48 | ФЕР27-07-001-02 | На каждые 0,5 см изменения толщины покрытия добавлять к расценке 27-07-001-01 (+ 1см) |  |  | 4: 100 м2; 7: 12,06 | [5 empty] | На каждые 0,5 см изменения толщины покрытия добавлять к расценке 27-07-001-01 (+ 1см)
|  | Объем=1206,0 / 100 | [21 empty] | Объем=1206,0 / 100
|  | +1 см ПЗ=2 (ОЗП=2; ЭМ=2 к расх.; ЗПМ=2; МАТ=2 к расх.; ТЗ=2; ТЗМ=2) | [22 empty] | +1 см ПЗ=2 (ОЗП=2; ЭМ=2 к расх.; ЗПМ=2; МАТ=2 к расх.; ТЗ=2; ТЗМ=2)
| 1 | ОТ |  |  | 8: 21.55; 9: 2; 10: 519.79 | [6 empty] | ОТ
| 2 | ЭМ |  |  | 8: 8.4; 9: 2; 10: 202.61 | [6 empty] | ЭМ
|  | ЗТ |  |  | 4: чел.-ч; 5: 2,32; 6: 2; 7: 55,9584 | [7 empty] | ЗТ
|  | Итого по расценке |  |  | 8: 29.95; 10: 722.4 | [8 empty] | Итого по расценке
|  | ФОТ |  |  | 10: 519.79 | [7 empty] | ФОТ
| Приказ Минстроя России № 812/пр от 21.12.2020 Прил. п.21.1 | НР Устройство покрытий дорожек, тротуаров, мостовых и площадок и прочее |  |  | 4: %; 5: 113; 7: 113; 10: 587.36 | [7 empty] | НР Устройство покрытий дорожек, тротуаров, мостовых и площадок и прочее
| Приказ Минстроя России № 774/пр от 11.12.2020 Прил. п.21.1 | СП Устройство покрытий дорожек, тротуаров, мостовых и площадок и прочее |  |  | 4: %; 5: 77; 6: 0,85; 7: 65,45; 10: 340.2 | [7 empty] | СП Устройство покрытий дорожек, тротуаров, мостовых и площадок и прочее
|  | Всего по позиции |  |  | 10: 1649.96 | [9 empty] | Всего по позиции
49 | ФССЦ-04.2.02.01-0013 | Асфальт литой: для покрытий тротуаров тип II (жесткий) - мелкозернистый песчаный плотный асфальтобетон тип II |  |  | 4: т; 7: 115,2936; 8: 455.39; 10: 52503.55 | [5 empty] | Асфальт литой: для покрытий тротуаров тип II (жесткий) - мелкозернистый песчаный плотный асфальтобетон тип II
|  | Объем=86,1084+29,1852 | [21 empty] | Объем=86,1084+29,1852
50 | ФЕР27-02-010-02 | Установка бортовых камней бетонных: при других видах покрытий |  |  | 4: 100 м; 7: 1,7 | [5 empty] | Установка бортовых камней бетонных: при других видах покрытий
|  | Объем=170 / 100 | [21 empty] | Объем=170 / 100
| 1 | ОТ |  |  | 8: 590.51; 10: 1003.87 | [6 empty] | ОТ
| 2 | ЭМ |  |  | 8: 73.02; 10: 124.13 | [6 empty] | ЭМ
| 3 | в т.ч. ОТм |  |  | 8: 8.7; 10: 14.79 | [6 empty] | в т.ч. ОТм
| 4 | М |  |  | 8: 3690.05; 10: 6273.09 | [6 empty] | М
|  | ЗТ |  |  | 4: чел.-ч; 5: 69,8; 7: 118,66 | [7 empty] | ЗТ
|  | ЗТм |  |  | 4: чел.-ч; 5: 0,65; 7: 1,105 | [7 empty] | ЗТм
|  | Итого по расценке |  |  | 8: 4353.58; 10: 7401.09 | [8 empty] | Итого по расценке
|  | ФОТ |  |  | 10: 1018.66 | [7 empty] | ФОТ
| Приказ Минстроя России № 812/пр от 21.12.2020 Прил. п.21 | НР Автомобильные дороги |  |  | 4: %; 5: 126; 7: 126; 10: 1283.51 | [7 empty] | НР Автомобильные дороги
| Приказ Минстроя России № 774/пр от 11.12.2020 Прил. п.21 | СП Автомобильные дороги |  |  | 4: %; 5: 95; 6: 0,85; 7: 80,75; 10: 822.57 | [7 empty] | СП Автомобильные дороги
|  | Всего по позиции |  |  | 10: 9507.17 | [9 empty] | Всего по позиции
51 | ФССЦ-04.3.01.09-0014 | Раствор готовый кладочный, цементный, М100 |  |  | 4: м3; 7: -0,102; 8: 519.8; 10: -53.02 | [5 empty] | Раствор готовый кладочный, цементный, М100
52 | ФССЦ-04.1.02.05-0006 | Смеси бетонные тяжелого бетона (БСТ), класс В15 (М200) |  |  | 4: м3; 7: -10,03; 8: 592.76; 10: -5945.38 | [5 empty] | Смеси бетонные тяжелого бетона (БСТ), класс В15 (М200)
53 | ФССЦ-04.1.02.05-0006 Прил.27.3 п.3.8а Устройство бортовых камней сечением 100х200 мм при других видах покрытий: бетон В15 (М200) | Смеси бетонные тяжелого бетона (БСТ), класс В15 (М200) |  |  | 4: м3; 7: 8,63; 8: 592.76; 10: 5115.52 | [5 empty] | Смеси бетонные тяжелого бетона (БСТ), класс В15 (М200)
|  | Объем=10,03*0,86 | [21 empty] | Объем=10,03*0,86
54 | ФССЦ-04.3.01.09-0014 Прил.27.3 п.3.8б Устройство бортовых камней сечением 100х200 мм при других видах покрытий: раствор цементный | Раствор готовый кладочный, цементный, М100 |  |  | 4: м3; 7: 0,03366; 8: 519.8; 10: 17.5 | [5 empty] | Раствор готовый кладочный, цементный, М100
|  | Объем=0,102*0,33 | [21 empty] | Объем=0,102*0,33
55 | ФССЦ-05.2.03.03-0031 | Камни бортовые БР 100.20.8, бетон В22,5 (М300), объем 0,016 м3 |  |  | 4: шт; 7: 170; 8: 22.36; 10: 3801.2 | [5 empty] | Камни бортовые БР 100.20.8, бетон В22,5 (М300), объем 0,016 м3
|  | Итого по разделу 3 Ремонт и устройство тротуаров. |  |  | 10: 101102.38 | [12 empty] | Итого по разделу 3 Ремонт и устройство тротуаров.
Раздел 4. Обустройство дороги. | [16 empty] | Раздел 4. Обустройство дороги.
Дорожные знаки. | [17 empty] | Дорожные знаки.
56 | ФЕР27-09-008-01 | Установка дорожных знаков бесфундаментных: на металлических стойках |  |  | 4: 100 шт; 7: 0,21 | [5 empty] | Установка дорожных знаков бесфундаментных: на металлических стойках
|  | Объем=(12+6+2+1) / 100 | [21 empty] | Объем=(12+6+2+1) / 100
| 1 | ОТ |  |  | 8: 2729.6; 10: 573.22 | [6 empty] | ОТ
| 2 | ЭМ |  |  | 8: 2371.97; 10: 498.11 | [6 empty] | ЭМ
| 3 | в т.ч. ОТм |  |  | 8: 224.9; 10: 47.23 | [6 empty] | в т.ч. ОТм
| 4 | М |  |  | 8: 1707.47; 10: 358.57 | [6 empty] | М
|  | ЗТ |  |  | 4: чел.-ч; 5: 320; 7: 67,2 | [7 empty] | ЗТ
|  | ЗТм |  |  | 4: чел.-ч; 5: 14,53; 7: 3,0513 | [7 empty] | ЗТм
|  | Итого по расценке |  |  | 8: 6809.04; 10: 1429.9 | [8 empty] | Итого по расценке
|  | ФОТ |  |  | 10: 620.45 | [7 empty] | ФОТ
| Приказ Минстроя России № 812/пр от 21.12.2020 Прил. п.21 | НР Автомобильные дороги |  |  | 4: %; 5: 126; 7: 126; 10: 781.77 | [7 empty] | НР Автомобильные дороги
| Приказ Минстроя России № 774/пр от 11.12.2020 Прил. п.21 | СП Автомобильные дороги |  |  | 4: %; 5: 95; 6: 0,85; 7: 80,75; 10: 501.01 | [7 empty] | СП Автомобильные дороги
|  | Всего по позиции |  |  | 10: 2712.68 | [9 empty] | Всего по позиции
57 | ФЕР27-09-012-01 | При установке дополнительных щитков добавлять к расценкам таблиц c 27-09-008 по 27-09-011 |  |  | 4: 100 шт; 7: 0,12 | [5 empty] | При установке дополнительных щитков добавлять к расценкам таблиц c 27-09-008 по 27-09-011
|  | Объем=12 / 100 | [21 empty] | Объем=12 / 100
| 1 | ОТ |  |  | 8: 588.57; 10: 70.63 | [6 empty] | ОТ
| 4 | М |  |  | 8: 287.47; 10: 34.5 | [6 empty] | М
|  | ЗТ |  |  | 4: чел.-ч; 5: 69; 7: 8,28 | [7 empty] | ЗТ
|  | Итого по расценке |  |  | 8: 876.04; 10: 105.13 | [8 empty] | Итого по расценке
|  | ФОТ |  |  | 10: 70.63 | [7 empty] | ФОТ
| Приказ Минстроя России № 812/пр от 21.12.2020 Прил. п.21 | НР Автомобильные дороги |  |  | 4: %; 5: 126; 7: 126; 10: 88.99 | [7 empty] | НР Автомобильные дороги
| Приказ Минстроя России № 774/пр от 11.12.2020 Прил. п.21 | СП Автомобильные дороги |  |  | 4: %; 5: 95; 6: 0,85; 7: 80,75; 10: 57.03 | [7 empty] | СП Автомобильные дороги
|  | Всего по позиции |  |  | 10: 251.15 | [9 empty] | Всего по позиции
58 | ФЕР06-01-001-01 | Устройство бетонной подготовки (бетон для укрепления знаков в основании) |  |  | 4: 100 м3; 7: 0,0042 | [5 empty] | Устройство бетонной подготовки (бетон для укрепления знаков в основании)
|  | Объем=(0,2*0,2*0,5*21) / 100 | [21 empty] | Объем=(0,2*0,2*0,5*21) / 100
| 1 | ОТ |  |  | 8: 1053; 10: 4.42 | [6 empty] | ОТ
| 2 | ЭМ |  |  | 8: 1566.06; 10: 6.58 | [6 empty] | ЭМ
| 3 | в т.ч. ОТм |  |  | 8: 244.39; 10: 1.03 | [6 empty] | в т.ч. ОТм
| 4 | М |  |  | 8: 909.27; 10: 3.82 | [6 empty] | М
|  | ЗТ |  |  | 4: чел.-ч; 5: 135; 7: 0,567 | [7 empty] | ЗТ
|  | ЗТм |  |  | 4: чел.-ч; 5: 18,12; 7: 0,076104 | [7 empty] | ЗТм
|  | Итого по расценке |  |  | 8: 3528.33; 10: 14.82 | [8 empty] | Итого по расценке
|  | ФОТ |  |  | 10: 5.45 | [7 empty] | ФОТ
| Приказ Минстроя России № 812/пр от 21.12.2020 Прил. п.6 | НР Бетонные и железобетонные монолитные конструкции и работы в строительстве |  |  | 4: %; 5: 102; 7: 102; 10: 5.56 | [7 empty] | НР Бетонные и железобетонные монолитные конструкции и работы в строительстве
| Приказ Минстроя России № 774/пр от 11.12.2020 Прил. п.6 | СП Бетонные и железобетонные монолитные конструкции и работы в строительстве |  |  | 4: %; 5: 58; 6: 0,85; 7: 49,3; 10: 2.69 | [7 empty] | СП Бетонные и железобетонные монолитные конструкции и работы в строительстве
|  | Всего по позиции |  |  | 10: 23.07 | [9 empty] | Всего по позиции
59 | ФССЦ-04.1.02.05-0006 | Смеси бетонные тяжелого бетона (БСТ), класс В15 (М200)(бетон для укрепления знаков в основании) |  |  | 4: м3; 7: 0,43; 8: 592.76; 10: 254.89 | [5 empty] | Смеси бетонные тяжелого бетона (БСТ), класс В15 (М200)(бетон для укрепления знаков в основании)
60 | ФССЦ-01.5.03.05-0011 | Стойка металлическая для дорожного знака, диаметр 57 мм |  |  | 4: шт; 7: 21; 8: 130.33; 10: 2736.93 | [5 empty] | Стойка металлическая для дорожного знака, диаметр 57 мм
|  | Объем=12+6+2+1 | [21 empty] | Объем=12+6+2+1
61 | ФССЦ-01.5.03.03-0038 | Знак дорожный на оцинкованной подоснове со световозвращающей пленкой особых предписаний, размером 700х700 мм, тип 5.5, 5.6, 5.8-5.14, 5.15.2-5.15.6, 5.19.1, 5.19.2, 5.20 - знаки 5.19.1 + 5.19.2 |  |  | 4: шт; 7: 24; 8: 183.59; 10: 4406.16 | [5 empty] | Знак дорожный на оцинкованной подоснове со световозвращающей пленкой особых предписаний, размером 700х700 мм, тип 5.5, 5.6, 5.8-5.14, 5.15.2-5.15.6, 5.19.1, 5.19.2, 5.20 - знаки 5.19.1 + 5.19.2
|  | Объем=12+12 | [21 empty] | Объем=12+12
62 | ФССЦ-01.5.03.03-0063 | Знаки дорожные на оцинкованной подоснове со световозвращающей пленкой приоритета, треугольной формы размером до 900х900х900 мм, тип 2.3.1-2.3.7, 2.4 - знак 2.4 |  |  | 4: шт; 7: 6; 8: 155.5; 10: 933 | [5 empty] | Знаки дорожные на оцинкованной подоснове со световозвращающей пленкой приоритета, треугольной формы размером до 900х900х900 мм, тип 2.3.1-2.3.7, 2.4 - знак 2.4
63 | ФССЦ-01.5.03.03-0061 | Знаки дорожные на оцинкованной подоснове со световозвращающей пленкой приоритета, треугольной формы размером 700х700 мм, тип 2.1, 2.2, 2.7 |  |  | 4: шт; 7: 2; 8: 183.59; 10: 367.18 | [5 empty] | Знаки дорожные на оцинкованной подоснове со световозвращающей пленкой приоритета, треугольной формы размером 700х700 мм, тип 2.1, 2.2, 2.7
64 | ФССЦ-01.5.03.03-0033 | Знак дорожный на оцинкованной подоснове со световозвращающей пленкой информационные, размером 700х700 мм, тип 6.2, 6.3.1, 6.3.2, 6.4-6.7, 6.8.1-6.8.3 |  |  | 4: шт; 7: 1; 8: 183.46; 10: 183.46 | [5 empty] | Знак дорожный на оцинкованной подоснове со световозвращающей пленкой информационные, размером 700х700 мм, тип 6.2, 6.3.1, 6.3.2, 6.4-6.7, 6.8.1-6.8.3
Дорожная разметка. | [17 empty] | Дорожная разметка.
65 | ФЕР27-09-016-01 | Разметка проезжей части краской сплошной линией шириной: 0,1 м ( тип 1.1) |  |  | 4: км; 7: 0,1 | [5 empty] | Разметка проезжей части краской сплошной линией шириной: 0,1 м ( тип 1.1)
| 1 | ОТ |  |  | 8: 28.11; 10: 2.81 | [6 empty] | ОТ
| 2 | ЭМ |  |  | 8: 177.58; 10: 17.76 | [6 empty] | ЭМ
| 3 | в т.ч. ОТм |  |  | 8: 25.59; 10: 2.56 | [6 empty] | в т.ч. ОТм
| 4 | М |  |  | 8: 32.52; 10: 3.25 | [6 empty] | М
|  | ЗТ |  |  | 4: чел.-ч; 5: 3,66; 7: 0,366 | [7 empty] | ЗТ
|  | ЗТм |  |  | 4: чел.-ч; 5: 2,04; 7: 0,204 | [7 empty] | ЗТм
|  | Итого по расценке |  |  | 8: 238.21; 10: 23.82 | [8 empty] | Итого по расценке
|  | ФОТ |  |  | 10: 5.37 | [7 empty] | ФОТ
| Приказ Минстроя России № 812/пр от 21.12.2020 Прил. п.21 | НР Автомобильные дороги |  |  | 4: %; 5: 126; 7: 126; 10: 6.77 | [7 empty] | НР Автомобильные дороги
| Приказ Минстроя России № 774/пр от 11.12.2020 Прил. п.21 | СП Автомобильные дороги |  |  | 4: %; 5: 95; 6: 0,85; 7: 80,75; 10: 4.34 | [7 empty] | СП Автомобильные дороги
|  | Всего по позиции |  |  | 10: 34.93 | [9 empty] | Всего по позиции
66 | ФССЦ-01.5.01.01-0007 | Краска разметочная дорожная: К-911, белая, СПЕКТРЛАЙН |  |  | 4: т; 7: 0,0042; 8: 20877; 10: 87.68 | [5 empty] | Краска разметочная дорожная: К-911, белая, СПЕКТРЛАЙН
|  | Объем=4,2/1000 | [21 empty] | Объем=4,2/1000
67 | ФЕР27-09-016-06 | Разметка проезжей части краской прерывистой линией шириной 0,1 м при соотношении штриха и промежутка: 3:1 (тип 1.6) |  |  | 4: км; 7: 0,05 | [5 empty] | Разметка проезжей части краской прерывистой линией шириной 0,1 м при соотношении штриха и промежутка: 3:1 (тип 1.6)
|  | Объем=50/1000 | [21 empty] | Объем=50/1000
| 1 | ОТ |  |  | 8: 28.11; 10: 1.41 | [6 empty] | ОТ
| 2 | ЭМ |  |  | 8: 177.58; 10: 8.88 | [6 empty] | ЭМ
| 3 | в т.ч. ОТм |  |  | 8: 25.59; 10: 1.28 | [6 empty] | в т.ч. ОТм
| 4 | М |  |  | 8: 32.52; 10: 1.63 | [6 empty] | М
|  | ЗТ |  |  | 4: чел.-ч; 5: 3,66; 7: 0,183 | [7 empty] | ЗТ
|  | ЗТм |  |  | 4: чел.-ч; 5: 2,04; 7: 0,102 | [7 empty] | ЗТм
|  | Итого по расценке |  |  | 8: 238.21; 10: 11.92 | [8 empty] | Итого по расценке
|  | ФОТ |  |  | 10: 2.69 | [7 empty] | ФОТ
| Приказ Минстроя России № 812/пр от 21.12.2020 Прил. п.21 | НР Автомобильные дороги |  |  | 4: %; 5: 126; 7: 126; 10: 3.39 | [7 empty] | НР Автомобильные дороги
| Приказ Минстроя России № 774/пр от 11.12.2020 Прил. п.21 | СП Автомобильные дороги |  |  | 4: %; 5: 95; 6: 0,85; 7: 80,75; 10: 2.17 | [7 empty] | СП Автомобильные дороги
|  | Всего по позиции |  |  | 10: 17.48 | [9 empty] | Всего по позиции
68 | ФССЦ-01.5.01.01-0007 | Краска разметочная дорожная: К-911, белая, СПЕКТРЛАЙН |  |  | 4: т; 7: 0,001575; 8: 20877; 10: 32.88 | [5 empty] | Краска разметочная дорожная: К-911, белая, СПЕКТРЛАЙН
|  | Объем=1,575/1000 | [21 empty] | Объем=1,575/1000
69 | ФЕР27-09-016-05 | Разметка проезжей части краской прерывистой линией шириной 0,1 м при соотношении штриха и промежутка: 1:3 (тип 1.5) |  |  | 4: км; 7: 1,132 | [5 empty] | Разметка проезжей части краской прерывистой линией шириной 0,1 м при соотношении штриха и промежутка: 1:3 (тип 1.5)
|  | Объем=1132/1000 | [21 empty] | Объем=1132/1000
| 1 | ОТ |  |  | 8: 28.11; 10: 31.82 | [6 empty] | ОТ
| 2 | ЭМ |  |  | 8: 177.58; 10: 201.02 | [6 empty] | ЭМ
| 3 | в т.ч. ОТм |  |  | 8: 25.59; 10: 28.97 | [6 empty] | в т.ч. ОТм
| 4 | М |  |  | 8: 32.52; 10: 36.81 | [6 empty] | М
|  | ЗТ |  |  | 4: чел.-ч; 5: 3,66; 7: 4,14312 | [7 empty] | ЗТ
|  | ЗТм |  |  | 4: чел.-ч; 5: 2,04; 7: 2,30928 | [7 empty] | ЗТм
|  | Итого по расценке |  |  | 8: 238.21; 10: 269.65 | [8 empty] | Итого по расценке
|  | ФОТ |  |  | 10: 60.79 | [7 empty] | ФОТ
| Приказ Минстроя России № 812/пр от 21.12.2020 Прил. п.21 | НР Автомобильные дороги |  |  | 4: %; 5: 126; 7: 126; 10: 76.6 | [7 empty] | НР Автомобильные дороги
| Приказ Минстроя России № 774/пр от 11.12.2020 Прил. п.21 | СП Автомобильные дороги |  |  | 4: %; 5: 95; 6: 0,85; 7: 80,75; 10: 49.09 | [7 empty] | СП Автомобильные дороги
|  | Всего по позиции |  |  | 10: 395.34 | [9 empty] | Всего по позиции
70 | ФССЦ-01.5.01.01-0007 | Краска разметочная дорожная: К-911, белая, СПЕКТРЛАЙН |  |  | 4: т; 7: 0,011886; 8: 20877; 10: 248.14 | [5 empty] | Краска разметочная дорожная: К-911, белая, СПЕКТРЛАЙН
|  | Объем=11,886/1000 | [21 empty] | Объем=11,886/1000
71 | ФЕР27-09-016-04 | Разметка проезжей части краской прерывистой линией шириной 0,1 м при соотношении штриха и промежутка: 1:1 (тип 1.7) |  |  | 4: км; 7: 0,082 | [5 empty] | Разметка проезжей части краской прерывистой линией шириной 0,1 м при соотношении штриха и промежутка: 1:1 (тип 1.7)
|  | Объем=82/1000 | [21 empty] | Объем=82/1000
| 1 | ОТ |  |  | 8: 28.11; 10: 2.31 | [6 empty] | ОТ
| 2 | ЭМ |  |  | 8: 177.58; 10: 14.56 | [6 empty] | ЭМ
| 3 | в т.ч. ОТм |  |  | 8: 25.59; 10: 2.1 | [6 empty] | в т.ч. ОТм
| 4 | М |  |  | 8: 32.52; 10: 2.67 | [6 empty] | М
|  | ЗТ |  |  | 4: чел.-ч; 5: 3,66; 7: 0,30012 | [7 empty] | ЗТ
|  | ЗТм |  |  | 4: чел.-ч; 5: 2,04; 7: 0,16728 | [7 empty] | ЗТм
|  | Итого по расценке |  |  | 8: 238.21; 10: 19.54 | [8 empty] | Итого по расценке
|  | ФОТ |  |  | 10: 4.41 | [7 empty] | ФОТ
| Приказ Минстроя России № 812/пр от 21.12.2020 Прил. п.21 | НР Автомобильные дороги |  |  | 4: %; 5: 126; 7: 126; 10: 5.56 | [7 empty] | НР Автомобильные дороги
| Приказ Минстроя России № 774/пр от 11.12.2020 Прил. п.21 | СП Автомобильные дороги |  |  | 4: %; 5: 95; 6: 0,85; 7: 80,75; 10: 3.56 | [7 empty] | СП Автомобильные дороги
|  | Всего по позиции |  |  | 10: 28.66 | [9 empty] | Всего по позиции
72 | ФССЦ-01.5.01.01-0007 | Краска разметочная дорожная: К-911, белая, СПЕКТРЛАЙН |  |  | 4: т; 7: 0,001722; 8: 20877; 10: 35.95 | [5 empty] | Краска разметочная дорожная: К-911, белая, СПЕКТРЛАЙН
|  | Объем=1,722/1000 | [21 empty] | Объем=1,722/1000
73 | ФЕР27-09-016-07 | Разметка проезжей части краской линий регулирования дорожного движения сложной конфигурации по трафаретам с использованием маркировочных машин ручных |  |  | 4: 10 м2; 7: 6,72 | [5 empty] | Разметка проезжей части краской линий регулирования дорожного движения сложной конфигурации по трафаретам с использованием маркировочных машин ручных
|  | Объем=67,2 / 10 | [21 empty] | Объем=67,2 / 10
| 1 | ОТ |  |  | 8: 44.4; 10: 298.37 | [6 empty] | ОТ
| 2 | ЭМ |  |  | 8: 149; 10: 1001.28 | [6 empty] | ЭМ
| 3 | в т.ч. ОТм |  |  | 8: 31.51; 10: 211.75 | [6 empty] | в т.ч. ОТм
| 4 | М |  |  | 8: 4.03; 10: 27.08 | [6 empty] | М
|  | ЗТ |  |  | 4: чел.-ч; 5: 5,08; 7: 34,1376 | [7 empty] | ЗТ
|  | ЗТм |  |  | 4: чел.-ч; 5: 2,34; 7: 15,7248 | [7 empty] | ЗТм
|  | Итого по расценке |  |  | 8: 197.43; 10: 1326.73 | [8 empty] | Итого по расценке
|  | ФОТ |  |  | 10: 510.12 | [7 empty] | ФОТ
| Приказ Минстроя России № 812/пр от 21.12.2020 Прил. п.21 | НР Автомобильные дороги |  |  | 4: %; 5: 126; 7: 126; 10: 642.75 | [7 empty] | НР Автомобильные дороги
| Приказ Минстроя России № 774/пр от 11.12.2020 Прил. п.21 | СП Автомобильные дороги |  |  | 4: %; 5: 95; 6: 0,85; 7: 80,75; 10: 411.92 | [7 empty] | СП Автомобильные дороги
|  | Всего по позиции |  |  | 10: 2381.4 | [9 empty] | Всего по позиции
74 | ФССЦ-01.5.01.01-0007 | Краска разметочная дорожная: К-911, белая, СПЕКТРЛАЙН |  |  | 4: т; 7: 0,04704; 8: 20877; 10: 982.05 | [5 empty] | Краска разметочная дорожная: К-911, белая, СПЕКТРЛАЙН
75 | ФЕР27-09-016-07 | Разметка проезжей части краской линий регулирования дорожного движения сложной конфигурации по трафаретам с использованием маркировочных машин ручных |  |  | 4: 10 м2; 7: 10,08 | [5 empty] | Разметка проезжей части краской линий регулирования дорожного движения сложной конфигурации по трафаретам с использованием маркировочных машин ручных
|  | Объем=100,8 / 10 | [21 empty] | Объем=100,8 / 10
| 1 | ОТ |  |  | 8: 44.4; 10: 447.55 | [6 empty] | ОТ
| 2 | ЭМ |  |  | 8: 149; 10: 1501.92 | [6 empty] | ЭМ
| 3 | в т.ч. ОТм |  |  | 8: 31.51; 10: 317.62 | [6 empty] | в т.ч. ОТм
| 4 | М |  |  | 8: 4.03; 10: 40.62 | [6 empty] | М
|  | ЗТ |  |  | 4: чел.-ч; 5: 5,08; 7: 51,2064 | [7 empty] | ЗТ
|  | ЗТм |  |  | 4: чел.-ч; 5: 2,34; 7: 23,5872 | [7 empty] | ЗТм
|  | Итого по расценке |  |  | 8: 197.43; 10: 1990.09 | [8 empty] | Итого по расценке
|  | ФОТ |  |  | 10: 765.17 | [7 empty] | ФОТ
| Приказ Минстроя России № 812/пр от 21.12.2020 Прил. п.21 | НР Автомобильные дороги |  |  | 4: %; 5: 126; 7: 126; 10: 964.11 | [7 empty] | НР Автомобильные дороги
| Приказ Минстроя России № 774/пр от 11.12.2020 Прил. п.21 | СП Автомобильные дороги |  |  | 4: %; 5: 95; 6: 0,85; 7: 80,75; 10: 617.87 | [7 empty] | СП Автомобильные дороги
|  | Всего по позиции |  |  | 10: 3572.07 | [9 empty] | Всего по позиции
76 | ФССЦ-01.5.01.01-0011 | Краска разметочная дорожная: ТЕХНОКОЛОР, желтая, оранжевая |  |  | 4: т; 7: 0,07056; 8: 18230; 10: 1286.31 | [5 empty] | Краска разметочная дорожная: ТЕХНОКОЛОР, желтая, оранжевая
|  | Итого по разделу 4 Обустройство дороги. |  |  | 10: 20971.41 | [12 empty] | Итого по разделу 4 Обустройство дороги.
Раздел 5. Устройство линии наружного освещения. | [16 empty] | Раздел 5. Устройство линии наружного освещения.
Управление освещением. | [17 empty] | Управление освещением.
77 | ФЕРм08-03-572-03 | Блок управления шкафного исполнения или распределительный пункт (шкаф), устанавливаемый: на стене, высота и ширина до 600х600 мм | [16 empty] | Блок управления шкафного исполнения или распределительный пункт (шкаф), устанавливаемый: на стене, высота и ширина до 600х600 мм | bar: 4; 7
| 1 | ОТ |  |  | 8: 20.44; 10: 20.44 | [6 empty] | ОТ
| 2 | ЭМ |  |  | 8: 21.65; 10: 21.65 | [6 empty] | ЭМ
| 3 | в т.ч. ОТм |  |  | 8: 2.26; 10: 2.26 | [6 empty] | в т.ч. ОТм
| 4 | М |  |  | 8: 176.9; 10: 176.9 | [6 empty] | М
|  | ЗТ |  |  | 4: чел.-ч; 5: 2,06; 7: 2,06 | [7 empty] | ЗТ
|  | ЗТм |  |  | 4: чел.-ч; 5: 0,18; 7: 0,18 | [7 empty] | ЗТм
|  | Итого по расценке |  |  | 8: 218.99; 10: 218.99 | [8 empty] | Итого по расценке
|  | ФОТ |  |  | 10: 22.7 | [7 empty] | ФОТ
| Приказ Минстроя России № 812/пр от 21.12.2020 Прил. п.49.3 | НР Электротехнические установки на других объектах |  |  | 4: %; 5: 97; 7: 97; 10: 22.02 | [7 empty] | НР Электротехнические установки на других объектах
| Приказ Минстроя России № 774/пр от 11.12.2020 Прил. п.49.3 | СП Электротехнические установки на других объектах |  |  | 4: %; 5: 51; 7: 51; 10: 11.58 | [7 empty] | СП Электротехнические установки на других объектах
|  | Всего по позиции |  |  | 10: 252.59 | [9 empty] | Всего по позиции
78 О | ФССЦ-62.1.02.23-0032 | Ящик управления освещением ЯОУ8501 ВУХЛЗ, применительно |  |  | 4: шт; 7: 1; 8: 3633.44; 10: 3633.44 | [5 empty] | Ящик управления освещением ЯОУ8501 ВУХЛЗ, применительно
Линия освещения L=625мм. | [17 empty] | Линия освещения L=625мм.
79 | ФЕР01-02-057-02 | Разработка грунта вручную в траншеях глубиной до 2 м без креплений с откосами, группа грунтов: 2 |  |  | 4: 100 м3; 7: 1,75 | [5 empty] | Разработка грунта вручную в траншеях глубиной до 2 м без креплений с откосами, группа грунтов: 2
|  | Объем=175 / 100 | [21 empty] | Объем=175 / 100
| 1 | ОТ |  |  | 8: 1201.2; 10: 2102.1 | [6 empty] | ОТ
|  | ЗТ |  |  | 4: чел.-ч; 5: 154; 7: 269,5 | [7 empty] | ЗТ
|  | Итого по расценке |  |  | 8: 1201.2; 10: 2102.1 | [8 empty] | Итого по расценке
|  | ФОТ |  |  | 10: 2102.1 | [7 empty] | ФОТ
| Приказ Минстроя России № 812/пр от 21.12.2020 Прил. п.1.2 | НР Земляные работы, выполняемые ручным способом |  |  | 4: %; 5: 89; 7: 89; 10: 1870.87 | [7 empty] | НР Земляные работы, выполняемые ручным способом
| Приказ Минстроя России № 774/пр от 11.12.2020 Прил. п.1.2 | СП Земляные работы, выполняемые ручным способом |  |  | 4: %; 5: 40; 6: 0,85; 7: 34; 10: 714.71 | [7 empty] | СП Земляные работы, выполняемые ручным способом
|  | Всего по позиции |  |  | 10: 4687.68 | [9 empty] | Всего по позиции
80 | ФЕР01-02-061-01 | Засыпка вручную траншей, пазух котлованов и ям, группа грунтов: 1 - засыпка траншеи песком над кабелем (h=0.15м) |  |  | 4: 100 м3; 7: 0,2844 | [5 empty] | Засыпка вручную траншей, пазух котлованов и ям, группа грунтов: 1 - засыпка траншеи песком над кабелем (h=0.15м)
|  | Объем=28,44 / 100 | [21 empty] | Объем=28,44 / 100
| 1 | ОТ |  |  | 8: 663.75; 10: 188.77 | [6 empty] | ОТ
|  | ЗТ |  |  | 4: чел.-ч; 5: 88,5; 7: 25,1694 | [7 empty] | ЗТ
|  | Итого по расценке |  |  | 8: 663.75; 10: 188.77 | [8 empty] | Итого по расценке
|  | ФОТ |  |  | 10: 188.77 | [7 empty] | ФОТ
| Приказ Минстроя России № 812/пр от 21.12.2020 Прил. п.1.2 | НР Земляные работы, выполняемые ручным способом |  |  | 4: %; 5: 89; 7: 89; 10: 168.01 | [7 empty] | НР Земляные работы, выполняемые ручным способом
| Приказ Минстроя России № 774/пр от 11.12.2020 Прил. п.1.2 | СП Земляные работы, выполняемые ручным способом |  |  | 4: %; 5: 40; 6: 0,85; 7: 34; 10: 64.18 | [7 empty] | СП Земляные работы, выполняемые ручным способом
|  | Всего по позиции |  |  | 10: 420.96 | [9 empty] | Всего по позиции
81 | ФЕР01-02-061-01 | Засыпка вручную траншей, пазух котлованов и ям, группа грунтов: 1 |  |  | 4: 100 м3; 7: 1,1812 | [5 empty] | Засыпка вручную траншей, пазух котлованов и ям, группа грунтов: 1
|  | Объем=(175-56,88) / 100 | [21 empty] | Объем=(175-56,88) / 100
| 1 | ОТ |  |  | 8: 663.75; 10: 784.02 | [6 empty] | ОТ
|  | ЗТ |  |  | 4: чел.-ч; 5: 88,5; 7: 104,5362 | [7 empty] | ЗТ
|  | Итого по расценке |  |  | 8: 663.75; 10: 784.02 | [8 empty] | Итого по расценке
|  | ФОТ |  |  | 10: 784.02 | [7 empty] | ФОТ
| Приказ Минстроя России № 812/пр от 21.12.2020 Прил. п.1.2 | НР Земляные работы, выполняемые ручным способом |  |  | 4: %; 5: 89; 7: 89; 10: 697.78 | [7 empty] | НР Земляные работы, выполняемые ручным способом
| Приказ Минстроя России № 774/пр от 11.12.2020 Прил. п.1.2 | СП Земляные работы, выполняемые ручным способом |  |  | 4: %; 5: 40; 6: 0,85; 7: 34; 10: 266.57 | [7 empty] | СП Земляные работы, выполняемые ручным способом
|  | Всего по позиции |  |  | 10: 1748.37 | [9 empty] | Всего по позиции
82 | ФЕР01-02-061-01 | Применительно: Разравнивание излишков грунта, группа грунтов: 1 |  |  | 4: 100 м3; 7: 0,5688 | [5 empty] | Применительно: Разравнивание излишков грунта, группа грунтов: 1
|  | Объем=56,88 / 100 | [21 empty] | Объем=56,88 / 100
| 1 | ОТ |  |  | 8: 663.75; 10: 377.54 | [6 empty] | ОТ
|  | ЗТ |  |  | 4: чел.-ч; 5: 88,5; 7: 50,3388 | [7 empty] | ЗТ
|  | Итого по расценке |  |  | 8: 663.75; 10: 377.54 | [8 empty] | Итого по расценке
|  | ФОТ |  |  | 10: 377.54 | [7 empty] | ФОТ
| Приказ Минстроя России № 812/пр от 21.12.2020 Прил. п.1.2 | НР Земляные работы, выполняемые ручным способом |  |  | 4: %; 5: 89; 7: 89; 10: 336.01 | [7 empty] | НР Земляные работы, выполняемые ручным способом
| Приказ Минстроя России № 774/пр от 11.12.2020 Прил. п.1.2 | СП Земляные работы, выполняемые ручным способом |  |  | 4: %; 5: 40; 6: 0,85; 7: 34; 10: 128.36 | [7 empty] | СП Земляные работы, выполняемые ручным способом
|  | Всего по позиции |  |  | 10: 841.91 | [9 empty] | Всего по позиции
83 | ФЕРм08-02-142-01 | Устройство постели при одном кабеле в траншее (V песка=28,44м3) |  |  | 4: 100 м; 7: 6,25 | [5 empty] | Устройство постели при одном кабеле в траншее (V песка=28,44м3)
|  | Объем=625 / 100 | [21 empty] | Объем=625 / 100
| 1 | ОТ |  |  | 8: 49.82; 10: 311.38 | [6 empty] | ОТ
| 2 | ЭМ |  |  | 8: 256.27; 10: 1601.69 | [6 empty] | ЭМ
| 3 | в т.ч. ОТм |  |  | 8: 45.24; 10: 282.75 | [6 empty] | в т.ч. ОТм
| 4 | М |  |  | 8: 1; 10: 6.25 | [6 empty] | М
|  | ЗТ |  |  | 4: чел.-ч; 5: 5,3; 7: 33,125 | [7 empty] | ЗТ
|  | ЗТм |  |  | 4: чел.-ч; 5: 3,9; 7: 24,375 | [7 empty] | ЗТм
|  | Итого по расценке |  |  | 8: 307.09; 10: 1919.32 | [8 empty] | Итого по расценке
|  | ФОТ |  |  | 10: 594.13 | [7 empty] | ФОТ
| Приказ Минстроя России № 812/пр от 21.12.2020 Прил. п.49.3 | НР Электротехнические установки на других объектах |  |  | 4: %; 5: 97; 7: 97; 10: 576.31 | [7 empty] | НР Электротехнические установки на других объектах
| Приказ Минстроя России № 774/пр от 11.12.2020 Прил. п.49.3 | СП Электротехнические установки на других объектах |  |  | 4: %; 5: 51; 7: 51; 10: 303.01 | [7 empty] | СП Электротехнические установки на других объектах
|  | Всего по позиции |  |  | 10: 2798.64 | [9 empty] | Всего по позиции
84 | ФЕРм08-02-141-02 | Кабель до 35 кВ в готовых траншеях без покрытий, масса 1 м: до 2 кг |  |  | 4: 100 м; 7: 6,25 | [5 empty] | Кабель до 35 кВ в готовых траншеях без покрытий, масса 1 м: до 2 кг
|  | Объем=625 / 100 | [21 empty] | Объем=625 / 100
| 1 | ОТ |  |  | 8: 103.02; 10: 643.88 | [6 empty] | ОТ
| 2 | ЭМ |  |  | 8: 92.28; 10: 576.75 | [6 empty] | ЭМ
| 3 | в т.ч. ОТм |  |  | 8: 11.3; 10: 70.63 | [6 empty] | в т.ч. ОТм
| 4 | М |  |  | 8: 72.97; 10: 456.06 | [6 empty] | М
|  | ЗТ |  |  | 4: чел.-ч; 5: 10,96; 7: 68,5 | [7 empty] | ЗТ
|  | ЗТм |  |  | 4: чел.-ч; 5: 0,9; 7: 5,625 | [7 empty] | ЗТм
|  | Итого по расценке |  |  | 8: 268.27; 10: 1676.69 | [8 empty] | Итого по расценке
|  | ФОТ |  |  | 10: 714.51 | [7 empty] | ФОТ
| Приказ Минстроя России № 812/пр от 21.12.2020 Прил. п.49.3 | НР Электротехнические установки на других объектах |  |  | 4: %; 5: 97; 7: 97; 10: 693.07 | [7 empty] | НР Электротехнические установки на других объектах
| Приказ Минстроя России № 774/пр от 11.12.2020 Прил. п.49.3 | СП Электротехнические установки на других объектах |  |  | 4: %; 5: 51; 7: 51; 10: 364.4 | [7 empty] | СП Электротехнические установки на других объектах
|  | Всего по позиции |  |  | 10: 2734.16 | [9 empty] | Всего по позиции
85 | ФЕРм08-02-143-05 | Покрытие кабеля, проложенного в траншее: лентой сигнальной |  |  | 4: 100 м; 7: 6,25 | [5 empty] | Покрытие кабеля, проложенного в траншее: лентой сигнальной
|  | Объем=625 / 100 | [21 empty] | Объем=625 / 100
| 1 | ОТ |  |  | 8: 3.85; 10: 24.06 | [6 empty] | ОТ
| 2 | ЭМ |  |  | 8: 1.31; 10: 8.19 | [6 empty] | ЭМ
| 3 | в т.ч. ОТм |  |  | 8: 0.23; 10: 1.44 | [6 empty] | в т.ч. ОТм
| 4 | М |  |  | 8: 0.08; 10: 0.5 | [6 empty] | М
|  | ЗТ |  |  | 4: чел.-ч; 5: 0,48; 7: 3 | [7 empty] | ЗТ
|  | ЗТм |  |  | 4: чел.-ч; 5: 0,02; 7: 0,125 | [7 empty] | ЗТм
|  | Итого по расценке |  |  | 8: 5.24; 10: 32.75 | [8 empty] | Итого по расценке
|  | ФОТ |  |  | 10: 25.5 | [7 empty] | ФОТ
| Приказ Минстроя России № 812/пр от 21.12.2020 Прил. п.49.3 | НР Электротехнические установки на других объектах |  |  | 4: %; 5: 97; 7: 97; 10: 24.74 | [7 empty] | НР Электротехнические установки на других объектах
| Приказ Минстроя России № 774/пр от 11.12.2020 Прил. п.49.3 | СП Электротехнические установки на других объектах |  |  | 4: %; 5: 51; 7: 51; 10: 13.01 | [7 empty] | СП Электротехнические установки на других объектах
|  | Всего по позиции |  |  | 10: 70.5 | [9 empty] | Всего по позиции
86 | ФССЦ-02.3.01.02-1011 | Песок природный I класс, средний, круглые сита |  |  | 4: м3; 7: 56,88; 8: 54.95; 10: 3125.56 | [5 empty] | Песок природный I класс, средний, круглые сита
|  | Объем=28,44*2 | [21 empty] | Объем=28,44*2
87 | ФССЦ-21.1.06.10-0655 | Кабель силовой с медными жилами ВБбШв 4х25-1000 |  |  | 4: 1000 м; 7: 0,6375; 8: 60932.99; 10: 38844.78 | [5 empty] | Кабель силовой с медными жилами ВБбШв 4х25-1000
|  | Объем=(625*1,02) / 1000 | [21 empty] | Объем=(625*1,02) / 1000
88 | ФССЦ-01.7.06.08-0011 | Лента сигнальная полиэтиленовая ЛСЭ-150, длина 100 м, ширина 150 мм |  |  | 4: шт; 7: 6,25; 8: 70.37; 10: 439.81 | [5 empty] | Лента сигнальная полиэтиленовая ЛСЭ-150, длина 100 м, ширина 150 мм
|  | Объем=625/100 | [21 empty] | Объем=625/100
89 | ФЕР01-02-031-04 | Бурение ям глубиной до 2 м бурильно-крановыми машинами: на автомобиле, группа грунтов 2 |  |  | 4: 100 шт; 7: 0,21 | [5 empty] | Бурение ям глубиной до 2 м бурильно-крановыми машинами: на автомобиле, группа грунтов 2
|  | Объем=21 / 100 | [21 empty] | Объем=21 / 100
| 1 | ОТ |  |  | 8: 102.18; 10: 21.46 | [6 empty] | ОТ
| 2 | ЭМ |  |  | 8: 1981.12; 10: 416.04 | [6 empty] | ЭМ
| 3 | в т.ч. ОТм |  |  | 8: 165.88; 10: 34.83 | [6 empty] | в т.ч. ОТм
|  | ЗТ |  |  | 4: чел.-ч; 5: 13,1; 7: 2,751 | [7 empty] | ЗТ
|  | ЗТм |  |  | 4: чел.-ч; 5: 14,3; 7: 3,003 | [7 empty] | ЗТм
|  | Итого по расценке |  |  | 8: 2083.3; 10: 437.5 | [8 empty] | Итого по расценке
|  | ФОТ |  |  | 10: 56.29 | [7 empty] | ФОТ
| Приказ Минстроя России № 812/пр от 21.12.2020 Прил. п.1.4 | НР Земляные работы, выполняемые по другим видам работ (подготовительным, сопутствующим, укрепительным) |  |  | 4: %; 5: 89; 7: 89; 10: 50.1 | [7 empty] | НР Земляные работы, выполняемые по другим видам работ (подготовительным, сопутствующим, укрепительным)
| Приказ Минстроя России № 774/пр от 11.12.2020 Прил. п.1.4 | СП Земляные работы, выполняемые по другим видам работ (подготовительным, сопутствующим, укрепительным) |  |  | 4: %; 5: 41; 6: 0,85; 7: 34,85; 10: 19.62 | [7 empty] | СП Земляные работы, выполняемые по другим видам работ (подготовительным, сопутствующим, укрепительным)
|  | Всего по позиции |  |  | 10: 507.22 | [9 empty] | Всего по позиции
90 | ФЕР08-01-002-03 | Устройство основания под фундаменты: гравийного - подушка из гравия под ЗД ФМ-0,219-2,0 |  |  | 4: м3; 7: 1,23 | [5 empty] | Устройство основания под фундаменты: гравийного - подушка из гравия под ЗД ФМ-0,219-2,0
| 1 | ОТ |  |  | 8: 6.75; 10: 8.3 | [6 empty] | ОТ
| 2 | ЭМ |  |  | 8: 8.29; 10: 10.2 | [6 empty] | ЭМ
| 3 | в т.ч. ОТм |  |  | 8: 0.81; 10: 1 | [6 empty] | в т.ч. ОТм
| 4 | М |  |  | 8: 0.37; 10: 0.46 | [6 empty] | М
|  | ЗТ |  |  | 4: чел.-ч; 5: 0,85; 7: 1,0455 | [7 empty] | ЗТ
|  | ЗТм |  |  | 4: чел.-ч; 5: 0,07; 7: 0,0861 | [7 empty] | ЗТм
|  | Итого по расценке |  |  | 8: 15.41; 10: 18.96 | [8 empty] | Итого по расценке
|  | ФОТ |  |  | 10: 9.3 | [7 empty] | ФОТ
| Приказ Минстроя России № 812/пр от 21.12.2020 Прил. п.8 | НР Конструкции из кирпича и блоков |  |  | 4: %; 5: 110; 7: 110; 10: 10.23 | [7 empty] | НР Конструкции из кирпича и блоков
| Приказ Минстроя России № 774/пр от 11.12.2020 Прил. п.8 | СП Конструкции из кирпича и блоков |  |  | 4: %; 5: 69; 6: 0,85; 7: 58,65; 10: 5.45 | [7 empty] | СП Конструкции из кирпича и блоков
|  | Всего по позиции |  |  | 10: 34.64 | [9 empty] | Всего по позиции
91 | ФССЦ-02.2.01.02-1120 | Гравий М 400, фракция 40-80(70) мм |  |  | 4: м3; 7: 1,4145; 8: 90.23; 10: 127.63 | [5 empty] | Гравий М 400, фракция 40-80(70) мм
92 | ФЕР01-02-061-01 | Засыпка вручную траншей, пазух котлованов и ям, группа грунтов: 1 - засыпка песком (h=20см) ЗД фундамента опоры |  |  | 4: 100 м3; 7: 0,0315 | [5 empty] | Засыпка вручную траншей, пазух котлованов и ям, группа грунтов: 1 - засыпка песком (h=20см) ЗД фундамента опоры
|  | Объем=3,15 / 100 | [21 empty] | Объем=3,15 / 100
| 1 | ОТ |  |  | 8: 663.75; 10: 20.91 | [6 empty] | ОТ
|  | ЗТ |  |  | 4: чел.-ч; 5: 88,5; 7: 2,78775 | [7 empty] | ЗТ
|  | Итого по расценке |  |  | 8: 663.75; 10: 20.91 | [8 empty] | Итого по расценке
|  | ФОТ |  |  | 10: 20.91 | [7 empty] | ФОТ
| Приказ Минстроя России № 812/пр от 21.12.2020 Прил. п.1.2 | НР Земляные работы, выполняемые ручным способом |  |  | 4: %; 5: 89; 7: 89; 10: 18.61 | [7 empty] | НР Земляные работы, выполняемые ручным способом
| Приказ Минстроя России № 774/пр от 11.12.2020 Прил. п.1.2 | СП Земляные работы, выполняемые ручным способом |  |  | 4: %; 5: 40; 6: 0,85; 7: 34; 10: 7.11 | [7 empty] | СП Земляные работы, выполняемые ручным способом
|  | Всего по позиции |  |  | 10: 46.63 | [9 empty] | Всего по позиции
93 | ФССЦ-02.3.01.02-1011 | Песок природный I класс, средний, круглые сита |  |  | 4: м3; 7: 3,15; 8: 54.95; 10: 173.09 | [5 empty] | Песок природный I класс, средний, круглые сита
94 | ФЕР06-01-001-13 | Устройство фундаментов-столбов: бетонных - бетонирование опор |  |  | 4: 100 м3; 7: 0,0743 | [5 empty] | Устройство фундаментов-столбов: бетонных - бетонирование опор
|  | Объем=7,43 / 100 | [21 empty] | Объем=7,43 / 100
| 1 | ОТ |  |  | 8: 4179.7; 10: 310.55 | [6 empty] | ОТ
| 2 | ЭМ |  |  | 8: 1734.07; 10: 128.84 | [6 empty] | ЭМ
| 3 | в т.ч. ОТм |  |  | 8: 260.92; 10: 19.39 | [6 empty] | в т.ч. ОТм
| 4 | М |  |  | 8: 4083.79; 10: 303.43 | [6 empty] | М
|  | ЗТ |  |  | 4: чел.-ч; 5: 490; 7: 36,407 | [7 empty] | ЗТ
|  | ЗТм |  |  | 4: чел.-ч; 5: 19,53; 7: 1,451079 | [7 empty] | ЗТм
|  | Итого по расценке |  |  | 8: 9997.56; 10: 742.82 | [8 empty] | Итого по расценке
|  | ФОТ |  |  | 10: 329.94 | [7 empty] | ФОТ
| Приказ Минстроя России № 812/пр от 21.12.2020 Прил. п.6 | НР Бетонные и железобетонные монолитные конструкции и работы в строительстве |  |  | 4: %; 5: 102; 7: 102; 10: 336.54 | [7 empty] | НР Бетонные и железобетонные монолитные конструкции и работы в строительстве
| Приказ Минстроя России № 774/пр от 11.12.2020 Прил. п.6 | СП Бетонные и железобетонные монолитные конструкции и работы в строительстве |  |  | 4: %; 5: 58; 6: 0,85; 7: 49,3; 10: 162.66 | [7 empty] | СП Бетонные и железобетонные монолитные конструкции и работы в строительстве
|  | Всего по позиции |  |  | 10: 1242.02 | [9 empty] | Всего по позиции
95 | ФССЦ-04.1.02.05-0004 | Смеси бетонные тяжелого бетона (БСТ), класс В10 (М150) |  |  | 4: м3; 7: 7,5786; 8: 490; 10: 3713.51 | [5 empty] | Смеси бетонные тяжелого бетона (БСТ), класс В10 (М150)
96 | ФЕР01-02-061-01 | Засыпка вручную траншей, пазух котлованов и ям, группа грунтов: 1 /просеянным грунтом/ |  |  | 4: 100 м3; 7: 0,0226 | [5 empty] | Засыпка вручную траншей, пазух котлованов и ям, группа грунтов: 1 /просеянным грунтом/
|  | Объем=2,26 / 100 | [21 empty] | Объем=2,26 / 100
| 1 | ОТ |  |  | 8: 663.75; 10: 15 | [6 empty] | ОТ
|  | ЗТ |  |  | 4: чел.-ч; 5: 88,5; 7: 2,0001 | [7 empty] | ЗТ
|  | Итого по расценке |  |  | 8: 663.75; 10: 15 | [8 empty] | Итого по расценке
|  | ФОТ |  |  | 10: 15 | [7 empty] | ФОТ
| Приказ Минстроя России № 812/пр от 21.12.2020 Прил. п.1.2 | НР Земляные работы, выполняемые ручным способом |  |  | 4: %; 5: 89; 7: 89; 10: 13.35 | [7 empty] | НР Земляные работы, выполняемые ручным способом
| Приказ Минстроя России № 774/пр от 11.12.2020 Прил. п.1.2 | СП Земляные работы, выполняемые ручным способом |  |  | 4: %; 5: 40; 6: 0,85; 7: 34; 10: 5.1 | [7 empty] | СП Земляные работы, выполняемые ручным способом
|  | Всего по позиции |  |  | 10: 33.45 | [9 empty] | Всего по позиции
97 | ФЕР06-03-004-08 | Установка стальных конструкций, остающихся в теле бетона (Установка закладных деталей ФМ-0,219-2,0) |  |  | 4: т; 7: 1,47 | [5 empty] | Установка стальных конструкций, остающихся в теле бетона (Установка закладных деталей ФМ-0,219-2,0)
|  | Объем=70*21/1000 | [21 empty] | Объем=70*21/1000
| 1 | ОТ |  |  | 8: 408.85; 10: 601.01 | [6 empty] | ОТ
| 2 | ЭМ |  |  | 8: 425.84; 10: 625.98 | [6 empty] | ЭМ
| 3 | в т.ч. ОТм |  |  | 8: 51.59; 10: 75.84 | [6 empty] | в т.ч. ОТм
| 4 | М |  |  | 8: 72.21; 10: 106.15 | [6 empty] | М
|  | ЗТ |  |  | 4: чел.-ч; 5: 42,5; 7: 62,475 | [7 empty] | ЗТ
|  | ЗТм |  |  | 4: чел.-ч; 5: 4,16; 7: 6,1152 | [7 empty] | ЗТм
|  | Итого по расценке |  |  | 8: 906.9; 10: 1333.14 | [8 empty] | Итого по расценке
|  | ФОТ |  |  | 10: 676.85 | [7 empty] | ФОТ
| Приказ Минстроя России № 812/пр от 21.12.2020 Прил. п.6 | НР Бетонные и железобетонные монолитные конструкции и работы в строительстве |  |  | 4: %; 5: 102; 7: 102; 10: 690.39 | [7 empty] | НР Бетонные и железобетонные монолитные конструкции и работы в строительстве
| Приказ Минстроя России № 774/пр от 11.12.2020 Прил. п.6 | СП Бетонные и железобетонные монолитные конструкции и работы в строительстве |  |  | 4: %; 5: 58; 6: 0,85; 7: 49,3; 10: 333.69 | [7 empty] | СП Бетонные и железобетонные монолитные конструкции и работы в строительстве
|  | Всего по позиции |  |  | 10: 2357.22 | [9 empty] | Всего по позиции
98 | ФЕР33-01-016-01 | Установка стальных опор промежуточных: свободностоящих, одностоечных массой до 2 т |  |  | 4: т; 7: 4,158 | [5 empty] | Установка стальных опор промежуточных: свободностоящих, одностоечных массой до 2 т
|  | Объем=198*21/1000 | [21 empty] | Объем=198*21/1000
| 1 | ОТ |  |  | 8: 253.76; 10: 1055.13 | [6 empty] | ОТ
| 2 | ЭМ |  |  | 8: 851.32; 10: 3539.79 | [6 empty] | ЭМ
| 3 | в т.ч. ОТм |  |  | 8: 55.87; 10: 232.31 | [6 empty] | в т.ч. ОТм
|  | ЗТ |  |  | 4: чел.-ч; 5: 26; 7: 108,108 | [7 empty] | ЗТ
|  | ЗТм |  |  | 4: чел.-ч; 5: 6,91; 7: 28,73178 | [7 empty] | ЗТм
|  | Итого по расценке |  |  | 8: 1105.08; 10: 4594.92 | [8 empty] | Итого по расценке
|  | ФОТ |  |  | 10: 1287.44 | [7 empty] | ФОТ
| Приказ Минстроя России № 812/пр от 21.12.2020 Прил. п.27 | НР Линии электропередачи |  |  | 4: %; 5: 103; 7: 103; 10: 1326.06 | [7 empty] | НР Линии электропередачи
| Приказ Минстроя России № 774/пр от 11.12.2020 Прил. п.27 | СП Линии электропередачи |  |  | 4: %; 5: 60; 6: 0,85; 7: 51; 10: 656.59 | [7 empty] | СП Линии электропередачи
|  | Всего по позиции |  |  | 10: 6577.57 | [9 empty] | Всего по позиции
99 | ФЕРм08-02-363-02 | Кронштейны специальные на опорах для светильников сварные металлические, количество рожков: 2 |  |  | 4: шт; 7: 21 | [5 empty] | Кронштейны специальные на опорах для светильников сварные металлические, количество рожков: 2
| 1 | ОТ |  |  | 8: 35.53; 10: 746.13 | [6 empty] | ОТ
| 2 | ЭМ |  |  | 8: 182; 10: 3822 | [6 empty] | ЭМ
| 3 | в т.ч. ОТм |  |  | 8: 17.38; 10: 364.98 | [6 empty] | в т.ч. ОТм
| 4 | М |  |  | 8: 21.63; 10: 454.23 | [6 empty] | М
|  | ЗТ |  |  | 4: чел.-ч; 5: 3,64; 7: 76,44 | [7 empty] | ЗТ
|  | ЗТм |  |  | 4: чел.-ч; 5: 1,29; 7: 27,09 | [7 empty] | ЗТм
|  | Итого по расценке |  |  | 8: 239.16; 10: 5022.36 | [8 empty] | Итого по расценке
|  | ФОТ |  |  | 10: 1111.11 | [7 empty] | ФОТ
| Приказ Минстроя России № 812/пр от 21.12.2020 Прил. п.49.3 | НР Электротехнические установки на других объектах |  |  | 4: %; 5: 97; 7: 97; 10: 1077.78 | [7 empty] | НР Электротехнические установки на других объектах
| Приказ Минстроя России № 774/пр от 11.12.2020 Прил. п.49.3 | СП Электротехнические установки на других объектах |  |  | 4: %; 5: 51; 7: 51; 10: 566.67 | [7 empty] | СП Электротехнические установки на других объектах
|  | Всего по позиции |  |  | 10: 6666.81 | [9 empty] | Всего по позиции
100 | ФЕРм08-02-369-01 | Светильник, устанавливаемый вне зданий с лампами: накаливания - светодиодные светильники |  |  | 4: шт; 7: 42 | [5 empty] | Светильник, устанавливаемый вне зданий с лампами: накаливания - светодиодные светильники
|  | Объем=21*2 | [21 empty] | Объем=21*2
| 1 | ОТ |  |  | 8: 9.66; 10: 405.72 | [6 empty] | ОТ
| 2 | ЭМ |  |  | 8: 40.72; 10: 1710.24 | [6 empty] | ЭМ
| 3 | в т.ч. ОТм |  |  | 8: 4.01; 10: 168.42 | [6 empty] | в т.ч. ОТм
| 4 | М |  |  | 8: 49.36; 10: 47.88 | [6 empty] | М
|  | ЗТ |  |  | 4: чел.-ч; 5: 0,92; 7: 38,64 | [7 empty] | ЗТ
|  | ЗТм |  |  | 4: чел.-ч; 5: 0,3; 7: 12,6 | [7 empty] | ЗТм
|  | Итого по расценке |  |  | 8: 51.52; 10: 2163.84 | [8 empty] | Итого по расценке
|  | ФОТ |  |  | 10: 574.14 | [7 empty] | ФОТ
| Приказ Минстроя России № 812/пр от 21.12.2020 Прил. п.49.3 | НР Электротехнические установки на других объектах |  |  | 4: %; 5: 97; 7: 97; 10: 556.92 | [7 empty] | НР Электротехнические установки на других объектах
| Приказ Минстроя России № 774/пр от 11.12.2020 Прил. п.49.3 | СП Электротехнические установки на других объектах |  |  | 4: %; 5: 51; 7: 51; 10: 292.81 | [7 empty] | СП Электротехнические установки на других объектах
|  | Всего по позиции |  |  | 10: 3013.57 | [9 empty] | Всего по позиции
101 | ФЕРм08-02-412-02 | Затягивание провода в проложенные трубы и металлические рукава первого одножильного или многожильного в общей оплетке, суммарное сечение: до 6 мм2 |  |  | 4: 100 м; 7: 5,04 | [5 empty] | Затягивание провода в проложенные трубы и металлические рукава первого одножильного или многожильного в общей оплетке, суммарное сечение: до 6 мм2
|  | Объем=504 / 100 | [21 empty] | Объем=504 / 100
| 1 | ОТ |  |  | 8: 50.67; 10: 255.38 | [6 empty] | ОТ
| 2 | ЭМ |  |  | 8: 3.62; 10: 18.24 | [6 empty] | ЭМ
| 3 | в т.ч. ОТм |  |  | 8: 0.5; 10: 2.52 | [6 empty] | в т.ч. ОТм
| 4 | М |  |  | 8: 14.48; 10: 72.98 | [6 empty] | М
|  | ЗТ |  |  | 4: чел.-ч; 5: 5,39; 7: 27,1656 | [7 empty] | ЗТ
|  | ЗТм |  |  | 4: чел.-ч; 5: 0,04; 7: 0,2016 | [7 empty] | ЗТм
|  | Итого по расценке |  |  | 8: 68.77; 10: 346.6 | [8 empty] | Итого по расценке
|  | ФОТ |  |  | 10: 257.9 | [7 empty] | ФОТ
| Приказ Минстроя России № 812/пр от 21.12.2020 Прил. п.49.3 | НР Электротехнические установки на других объектах |  |  | 4: %; 5: 97; 7: 97; 10: 250.16 | [7 empty] | НР Электротехнические установки на других объектах
| Приказ Минстроя России № 774/пр от 11.12.2020 Прил. п.49.3 | СП Электротехнические установки на других объектах |  |  | 4: %; 5: 51; 7: 51; 10: 131.53 | [7 empty] | СП Электротехнические установки на других объектах
|  | Всего по позиции |  |  | 10: 728.29 | [9 empty] | Всего по позиции
102 | ФЕР33-04-013-01 | Устройство ответвлений от ВЛ 0,38 кВ к зданиям: с помощью механизмов при количестве проводов в ответвлении 1 |  |  | 4: ответвление; 7: 1 | [5 empty] | Устройство ответвлений от ВЛ 0,38 кВ к зданиям: с помощью механизмов при количестве проводов в ответвлении 1
| 1 | ОТ |  |  | 8: 11.52; 10: 11.52 | [6 empty] | ОТ
| 2 | ЭМ |  |  | 8: 9.53; 10: 9.53 | [6 empty] | ЭМ
| 3 | в т.ч. ОТм |  |  | 8: 1.41; 10: 1.41 | [6 empty] | в т.ч. ОТм
|  | ЗТ |  |  | 4: чел.-ч; 5: 1,27; 7: 1,27 | [7 empty] | ЗТ
|  | ЗТм |  |  | 4: чел.-ч; 5: 0,13; 7: 0,13 | [7 empty] | ЗТм
|  | Итого по расценке |  |  | 8: 21.05; 10: 21.05 | [8 empty] | Итого по расценке
|  | ФОТ |  |  | 10: 12.93 | [7 empty] | ФОТ
| Приказ Минстроя России № 812/пр от 21.12.2020 Прил. п.27 | НР Линии электропередачи |  |  | 4: %; 5: 103; 7: 103; 10: 13.32 | [7 empty] | НР Линии электропередачи
| Приказ Минстроя России № 774/пр от 11.12.2020 Прил. п.27 | СП Линии электропередачи |  |  | 4: %; 5: 60; 6: 0,85; 7: 51; 10: 6.59 | [7 empty] | СП Линии электропередачи
|  | Всего по позиции |  |  | 10: 40.96 | [9 empty] | Всего по позиции
103 | ФЕР33-04-015-01 | Устройство шин заземления опор ВЛ и подстанций |  |  | 4: 10 м; 7: 0,5 | [5 empty] | Устройство шин заземления опор ВЛ и подстанций
|  | Объем=5 / 10 | [21 empty] | Объем=5 / 10
| 1 | ОТ |  |  | 8: 15.23; 10: 7.62 | [6 empty] | ОТ
| 2 | ЭМ |  |  | 8: 1.36; 10: 0.68 | [6 empty] | ЭМ
| 3 | в т.ч. ОТм |  |  | 8: 0.12; 10: 0.06 | [6 empty] | в т.ч. ОТм
| 4 | М |  |  | 8: 1.24; 10: 0.62 | [6 empty] | М
|  | ЗТ |  |  | 4: чел.-ч; 5: 1,8; 7: 0,9 | [7 empty] | ЗТ
|  | ЗТм |  |  | 4: чел.-ч; 5: 0,01; 7: 0,005 | [7 empty] | ЗТм
|  | Итого по расценке |  |  | 8: 17.83; 10: 8.92 | [8 empty] | Итого по расценке
|  | ФОТ |  |  | 10: 7.68 | [7 empty] | ФОТ
| Приказ Минстроя России № 812/пр от 21.12.2020 Прил. п.27 | НР Линии электропередачи |  |  | 4: %; 5: 103; 7: 103; 10: 7.91 | [7 empty] | НР Линии электропередачи
| Приказ Минстроя России № 774/пр от 11.12.2020 Прил. п.27 | СП Линии электропередачи |  |  | 4: %; 5: 60; 6: 0,85; 7: 51; 10: 3.92 | [7 empty] | СП Линии электропередачи
|  | Всего по позиции |  |  | 10: 20.75 | [9 empty] | Всего по позиции
104 | ФССЦ-08.4.03.02-0004 | Сталь арматурная, горячекатаная, гладкая, класс А-I, диаметр 12 мм |  |  | 4: т; 7: 0,00444; 8: 6508.75; 10: 28.9 | [5 empty] | Сталь арматурная, горячекатаная, гладкая, класс А-I, диаметр 12 мм
|  | Объем=0,888*5/1000 | [21 empty] | Объем=0,888*5/1000
105 | ФЕР33-03-004-02 | Забивка вертикальных заземлителей вручную на глубину до 3 м |  |  | 4: шт; 7: 2 | [5 empty] | Забивка вертикальных заземлителей вручную на глубину до 3 м
| 1 | ОТ |  |  | 8: 5.67; 10: 11.34 | [6 empty] | ОТ
| 2 | ЭМ |  |  | 8: 1.68; 10: 3.36 | [6 empty] | ЭМ
| 4 | М |  |  | 8: 32.85; 10: 0.62 | [6 empty] | М
|  | ЗТ |  |  | 4: чел.-ч; 5: 0,67; 7: 1,34 | [7 empty] | ЗТ
|  | Итого по расценке |  |  | 8: 7.66; 10: 15.32 | [8 empty] | Итого по расценке
|  | ФОТ |  |  | 10: 11.34 | [7 empty] | ФОТ
| Приказ Минстроя России № 812/пр от 21.12.2020 Прил. п.27 | НР Линии электропередачи |  |  | 4: %; 5: 103; 7: 103; 10: 11.68 | [7 empty] | НР Линии электропередачи
| Приказ Минстроя России № 774/пр от 11.12.2020 Прил. п.27 | СП Линии электропередачи |  |  | 4: %; 5: 60; 6: 0,85; 7: 51; 10: 5.78 | [7 empty] | СП Линии электропередачи
|  | Всего по позиции |  |  | 10: 32.78 | [9 empty] | Всего по позиции
106 | ФССЦ-08.3.04.02-0096 | Круг стальной горячекатаный, марка стали ВСт3пс5-1, диаметр 18 мм |  |  | 4: т; 7: 0,012; 8: 5230.01; 10: 62.76 | [5 empty] | Круг стальной горячекатаный, марка стали ВСт3пс5-1, диаметр 18 мм
|  | Объем=6*2,0/1000 | [21 empty] | Объем=6*2,0/1000
107 | ФССЦ-21.2.01.01-0025 | Провод самонесущий изолированный СИП-2 3 х35+54,6 + 1х25, применительно |  |  | 4: 1000 м; 7: 0,03344; 8: 20591.35; 10: 688.57 | [5 empty] | Провод самонесущий изолированный СИП-2 3 х35+54,6 + 1х25, применительно
|  | Объем=(32*1,045) / 1000 | [21 empty] | Объем=(32*1,045) / 1000
108 | ФССЦ-07.2.02.01-0022 | Применительно: Деталь закладная: фундамента ФМ0,219-2,0 |  |  | 4: шт; 7: 21; 8: 891.68; 10: 18725.28 | [5 empty] | Применительно: Деталь закладная: фундамента ФМ0,219-2,0
109 | ФССЦ-07.4.03.06-0026 | Опора силовая фланцевая граненая, горячего оцинкования ОГС-0,4-8,0, применительно |  |  | 4: шт; 7: 21; 8: 4029.68; 10: 84623.28 | [5 empty] | Опора силовая фланцевая граненая, горячего оцинкования ОГС-0,4-8,0, применительно
110 | ФССЦ-07.2.02.02-0071 | Применительно: Кронштейн для консольных светильников двухрожковый разнонаправленный, марка: 1.К2-1,5-1,5-90/180-Ф2-ц |  |  | 4: шт; 7: 21; 8: 820.44; 10: 17229.24 | [5 empty] | Применительно: Кронштейн для консольных светильников двухрожковый разнонаправленный, марка: 1.К2-1,5-1,5-90/180-Ф2-ц
111 | ФССЦ-21.1.06.09-0054 | Кабель силовой с медными жилами ВВГ 3х1,5-660 (для подключения светильников) |  |  | 4: 1000 м; 7: 0,504; 8: 3246.49; 10: 1636.23 | [5 empty] | Кабель силовой с медными жилами ВВГ 3х1,5-660 (для подключения светильников)
|  | Объем=504 / 1000 | [21 empty] | Объем=504 / 1000
112 | ФССЦ-20.3.03.06-0011 | Применительно: Светильник светодиодный для наружного освещения консольный GALAD Победа LED-100-ШБ1/К50, корпус- сталь с порошковым покрытием, рассеиватель - из светостабилизированного поликарбоната |  |  | 4: шт; 7: 42; 8: 642.39; 10: 26980.38 | [5 empty] | Применительно: Светильник светодиодный для наружного освещения консольный GALAD Победа LED-100-ШБ1/К50, корпус- сталь с порошковым покрытием, рассеиватель - из светостабилизированного поликарбоната
|  | Итого по разделу 5 Устройство линии наружного освещения. |  |  | 10: 234889.18 | [12 empty] | Итого по разделу 5 Устройство линии наружного освещения.
|  | Итоги по смете: | [24 empty] | Итоги по смете:
|  | Итого прямые затраты (справочно) |  |  | 10: 1846669.65 | [14 empty] | Итого прямые затраты (справочно)
|  | В том числе: | [25 empty] | В том числе:
|  | Оплата труда рабочих |  |  | 10: 52432.77 | [14 empty] | Оплата труда рабочих
|  | Эксплуатация машин |  |  | 10: 119346.47 | [14 empty] | Эксплуатация машин
|  | Оплата труда машинистов |  |  | 10: 5984.27 | [14 empty] | Оплата труда машинистов
|  | Материалы |  |  | 10: 1674890.41 | [14 empty] | Материалы
|  | Строительные работы |  |  | 10: 1895171.94; 12: 15767831 | [14 empty] | Строительные работы
| 2 кв. 2021г (СМР)- № 20800-ИФ/09 от 21.05.2021г | Строительные работы |  |  | 10: 1888299.03; 11: 8.32; 12: 15710648 | [14 empty] | Строительные работы
|  | В том числе: | [25 empty] | В том числе:
|  | оплата труда |  |  | 10: 50025.78 | [14 empty] | оплата труда
|  | эксплуатация машин и механизмов |  |  | 10: 104714.8 | [14 empty] | эксплуатация машин и механизмов
|  | материалы |  |  | 10: 1631265.46 | [14 empty] | материалы
|  | накладные расходы |  |  | 10: 64286.23 | [14 empty] | накладные расходы
|  | сметная прибыль |  |  | 10: 38006.76 | [14 empty] | сметная прибыль
| 2 кв. 2021г (СМР)- № 20800-ИФ/09 от 21.05.2021г | Транспортные расходы (перевозка), относимые на стоимость строительных работ |  |  | 10: 6872.91; 11: 8.32; 12: 57183 | [14 empty] | Транспортные расходы (перевозка), относимые на стоимость строительных работ
| 2 кв. 2021г (СМР)- № 20800-ИФ/09 от 21.05.2021г | Монтажные работы |  |  | 10: 58674.71; 11: 8.32; 12: 488174 | [14 empty] | Монтажные работы
|  | В том числе: | [25 empty] | В том числе:
|  | оплата труда |  |  | 10: 2406.99 | [14 empty] | оплата труда
|  | эксплуатация машин и механизмов |  |  | 10: 7758.76 | [14 empty] | эксплуатация машин и механизмов
|  | материалы |  |  | 10: 43624.95 | [14 empty] | материалы
|  | накладные расходы |  |  | 10: 3201 | [14 empty] | накладные расходы
|  | сметная прибыль |  |  | 10: 1683.01 | [14 empty] | сметная прибыль
|  | Оборудование |  |  | 10: 3633.44; 12: 17768 | [14 empty] | Оборудование
| 2 кв. 2021г (ОБ)- № 20800-ИФ/09 от 21.05.2021г | Инженерное оборудование |  |  | 10: 3633.44; 11: 4.89; 12: 17768 | [14 empty] | Инженерное оборудование
|  | Итого ФОТ (справочно) |  |  | 10: 58417.04 | [14 empty] | Итого ФОТ (справочно)
|  | Итого накладные расходы (справочно) |  |  | 10: 67487.23 | [14 empty] | Итого накладные расходы (справочно)
|  | Итого сметная прибыль (справочно) |  |  | 10: 39689.77 | [14 empty] | Итого сметная прибыль (справочно)
|  | ВСЕГО по смете |  |  | 10: 1957480.09; 12: 16273773 | [15 empty] | ВСЕГО по смете
Составил:
[должность, подпись (инициалы, фамилия)]
Проверил:
[должность, подпись (инициалы, фамилия)]